## Локальная смета
| СОГЛАСОВАНО: |  |  |  | СОГЛАСОВАНО: | [7 empty] | УТВЕРЖДАЮ:
Депутат Пермской городской Думы
| _____________________________ |  |  |  | по округу № 32 | [7 empty] | __________________________
| " _____ " ________________ 200_ г. |  |  |  | _____________________________ | [7 empty] | "____" ______________200_ г.
" _____ " ________________ 2009 г.
ул.Коминтерна,26,28
(наименование стройки)
ЛОКАЛЬНЫЙ СМЕТНЫЙ РАСЧЕТ №
(локальная смета)
Текущий ремонт асфальтобетонного покрытия дворовых проездов.
(наименование работ и затрат, наименование объекта)
Основание:
|  |  | Сметная стоимость строительных работ _______________________________________________________________________________________________ | [5 empty] | ___________________________174,363 |  | тыс.руб.
|  |  | Средства на оплату труда _______________________________________________________________________________________________ | [5 empty] | ___________________________14,865 |  | тыс.руб.
|  |  | Сметная трудоемкость _______________________________________________________________________________________________ | [5 empty] | _______________________________________________________________________________________________1072,74 |  | чел.час
Составлен(а) в текущих (прогнозных) ценах по состоянию на 2 квартал 2009 г.
№ пп | Обоснование | Наименование | Ед. изм. | Кол. | Стоимость единицы, руб. |  |  |  | Общая стоимость, руб. |  |  |  | Т/з осн. раб.на ед. | Т/з осн. раб. Всего | Т/з мех. на ед. | Т/з мех. Всего
[5 empty] | Всего | В том числе |  |  | Всего | В том числе
[6 empty] | Осн.З/п | Эк.Маш | З/пМех |  | Осн.З/п | Эк.Маш | З/пМех
1 | 2 | 3 | 4 | 5 | 6 | 7 | 8 | 9 | 10 | 11 | 12 | 13 | 14 | 15 | 16 | 17
Раздел 1. Новый Раздел
1 | ТЕР47-01-001-04 | Очистка участка от мусора | 100 м2 | 1,37 137/100 | 43.32 | 43.32 |  |  | 59.35 | 59.35 |  |  | 3.91 | 5.36
2 | ТЕРр68-12-04 | Разборка покрытий и оснований: асфальтобетонных с помощью молотков отбойных | 100 м3 конструкций | 0,1644 137/100*0,12 | 9623.46 | 2878.83 | 6744.63 | 570.58 | 1582.1 | 473.28 | 1108.82 | 93.8 | 243.35 | 40.01 | 41.39 | 6.8
3 | ТЕРр68-14-01 | Разборка бортовых камней: на бетонном основании | 100 м | 0.65 | 2362.69 | 839.6 | 1523.09 | 128.59 | 1535.75 | 545.74 | 990.01 | 83.58 | 68.26 | 44.37 | 9.4 | 6.11
4 | ТЕР27-04-007-01 | Устройство основания толщиной 15 см из щебня фракции 40-70 мм при укатке каменных материалов с пределом прочности на сжатие до 68,6 (700) МПа (кг/см2) однослойных | 1000 м2 основания | 0,0685 137*0,5/1000 | 31440.94 | 429.11 | 3959.45 | 564.15 | 2153.7 | 29.39 | 271.22 | 38.64 | 36.96 | 2.53 | 36.24 | 2.48
5 | ТЕРр69-13-01 | Разогрев битумных материалов | 1 т | 0,137 137/1000 | 604.74 | 188.08 | 416.66 |  | 82.85 | 25.77 | 57.08 |  | 16.2 | 2.22
6 | ТЕР27-06-026-01 | Розлив вяжущих материалов | 1 т | 0.137 | 1988.03 |  | 48.44 | 10.38 | 272.36 |  | 6.64 | 1.42 |  |  | 0.66 | 0.09
7 | ТЕР27-06-020-01 | Устройство покрытия толщиной 4 см из горячих асфальтобетонных смесей плотных мелкозернистых типа АБВ, плотность каменных материалов 2,5-2,9 т/м3 3 184,59 = 43 454,23 - 416,87 x 96,6 | 1000 м2 покрытия | 0,137 137/1000 | 3184.59 | 523.94 | 2445.24 | 307.63 | 436.29 | 71.78 | 335 | 42.15 | 38.3 | 5.25 | 19.12 | 2.62
8 | ТЕР27-06-021-01 | При изменении толщины покрытия на 0,5 см добавлять или исключать к расценке 27-06-020-1 3,91 = 5 048,04 - 416,87 x 12,1 КОЭФ. К ПОЗИЦИИ: Новый коэффициент до толщ.7см. ПЗ=6; ОЗП=6; ЭМ=6; ЗПМ=6; МАТ=6; ТЗ=6; ТЗМ=6 | 1000 м2 покрытия | 0.137 | 23.46 | 7.38 | 1.44 |  | 3.21 | 1.01 | 0.2 |  | 0.54 | 0.07
9 | ССТОиСЦ 1 кв.2009г. 410-0036 | Смеси асфальтобетонные дорожные ,мелкозернистые с доставкой | т | 23,176 13,23+9,946 | 532 |  |  |  | 12329.63
10 | ТЕР27-02-010-02 | Установка бортовых камней бетонных при других видах покрытий КОЭФ. К ПОЗИЦИИ: 3.8.а Устройство бортовых камней сечением 100х200мм при других видах покрытий из бетона В15 (М200) МАТ=0,86 | 100 м бортового камня | 0.65 | 9419.54 | 916 | 78.84 | 10.69 | 6122.7 | 595.4 | 51.25 | 6.95 | 76.08 | 49.45 | 0.72 | 0.47
11 | СЦП1-3-26 | Погрузочные работы при автомобильных перевозках: Мусор строительный | за т груза | 20 | 1.78 |  |  |  | 35.6
12 | СЦП3-3-22-1 | Перевозка навалочных грузов автомобилями-самосвалами (работающими вне карьеров), расстояние перевозки 22 км: класс груза 1 | 1 т | 20 | 20.03 |  |  |  | 400.6
Итого прямые затраты по смете в ценах 2001г. | [8 empty] | 25014.14 | 1801.72 | 2820.22 | 266.54 |  | 149.26 |  | 18.57
Итого прямые затраты по смете с учетом коэффициентов к итогам | [8 empty] | 121071.47 | 12948.97 | 12316.77 | 1915.62 |  | 1072.74 |  | 133.46
В том числе, справочно:
Индекс на 2 квартал 2009 г. РЦЦС ОЗП=7,187; ЭМ-ЗПМ=4,073; ЗПМ=7,187; МАТ=4,689; ТЗ=7,187; ТЗМ=7,187 (Поз. 1-4, 6-8, 10, 5, 9) | [8 empty] | 94261.49 | 11147.24 | 9496.54 | 1649.08 |  | 923.4716 |  | 114.8926
Перевозка мусора 2 квартал 2009 г.РЦЦС ПЗ=5,117 (Поз. 11-12) | [8 empty] | 1795.84
Накладные расходы | [8 empty] | 16550.18
В том числе, справочно:
78%*0,94 ФОТ (от 185,21) (Поз. 5) | [8 empty] | 135.8
104%*0,94 ФОТ (от 8598,53) (Поз. 2-3) | [8 empty] | 8405.92
115%*0,94 ФОТ (от 426,55) (Поз. 1) | [8 empty] | 461.1
142%*0,94 ФОТ (от 5654,3) (Поз. 4, 6-8, 10) | [8 empty] | 7547.36
Сметная прибыль | [8 empty] | 10143.89
В том числе, справочно:
50% ФОТ (от 185,21) (Поз. 5) | [8 empty] | 92.61
60% ФОТ (от 8598,53) (Поз. 2-3) | [8 empty] | 5159.12
90%*0,85 ФОТ (от 426,55) (Поз. 1) | [8 empty] | 326.31
95%*0,85 ФОТ (от 5654,3) (Поз. 4, 6-8, 10) | [8 empty] | 4565.85
Итоги по смете:
Озеленение. Защитные лесонасаждения | [8 empty] | 1213.96 |  |  |  |  | 38.52
Благоустройство (ремонтно-строительные) | [8 empty] | 29989.64 |  |  |  |  | 606.44 |  | 92.78
Автомобильные дороги | [8 empty] | 55870.15 |  |  |  |  | 411.82 |  | 40.68
Прочие ремонтно-строительные работы | [8 empty] | 646.11 |  |  |  |  | 15.96
Материалы | [8 empty] | 57813.64
Погрузо-разгрузочные работы при автомобильных перевозках | [8 empty] | 182.17
Перевозка грузов автомобильным транспортом | [8 empty] | 2049.87
Итого | [8 empty] | 147765.54 |  |  |  |  | 1072.74 |  | 133.46
В том числе:
Материалы | [8 empty] | 93573.69
Машины и механизмы | [8 empty] | 12316.77
ФОТ | [8 empty] | 14864.59
Накладные расходы | [8 empty] | 16550.18
Сметная прибыль | [8 empty] | 10143.89
НДС 18% | [8 empty] | 26597.8
ВСЕГО по смете | [8 empty] | 174363.34 |  |  |  |  | 1072.74 |  | 133.46
Составил
Проверил