## Локальная смета
Ул. Сибирская - ул. П.Осипенко
(наименование стройки)
ЛОКАЛЬНЫЙ СМЕТНЫЙ РАСЧЕТ № 4
(локальная смета)
|  | на | строительство светофорного объекта ул. Сибирская- ул. П.Осипенко
(наименование работ и затрат, наименование объекта)
№ пп | Обоснование | Наименование | Ед. изм. | Кол. | Стоимость единицы, руб. |  |  |  | Общая стоимость, руб. |  |  |  | Т/з осн. раб.на ед. | Т/з осн. раб. Всего | Т/з мех. на ед. | Т/з мех. Всего
[5 empty] | Всего | В том числе |  |  | Всего | В том числе
[6 empty] | Осн.З/п | Эк.Маш | З/пМех |  | Осн.З/п | Эк.Маш | З/пМех
1 | 2 | 3 | 4 | 5 | 6 | 7 | 8 | 9 | 10 | 11 | 12 | 13 | 14 | 15 | 16 | 17
Раздел 1. Новый Раздел
1 | ТЕРм08-02-370-01 | Щиток до трех групп, устанавливаемый в: обхват колонн.прим. Установка шкафа контролера | шт. | 1 | 58.17 | 16.1 | 30.09 | 2.39 | 58 | 16 | 30 | 2 | 1.08 | 1.08 | 0.26 | 0.26
2 | ТЕРм08-01-102-01 | Шкаф управления и регулирования. прим установка контролера КДУ 3.2 Н | шт | 1 | 532.96 | 199.73 | 185.14 | 14.7 | 533 | 200 | 185 | 15 | 14.6 | 14.6 | 1.6 | 1.6
3 | ТЕРм08-02-317-03 | Светофор сигнальный двухлинзовый. прим установка транспортного светофора | шт. | 8 | 204.21 | 81.26 | 114.83 | 16.88 | 1634 | 650 | 919 | 135 | 5.45 | 43.6 | 1 | 8
4 | ТЕРм08-02-317-03 | Светофор сигнальный двухлинзовый. прим. установка пешеходного светофора | шт. | 8 | 204.21 | 81.26 | 114.83 | 16.88 | 1634 | 650 | 919 | 135 | 5.45 | 43.6 | 1 | 8
5 | ТЕРм08-02-317-03 | Светофор сигнальный двухлинзовыйприм. установка трамвайного светофора | шт. | 2 | 204.21 | 81.26 | 114.83 | 16.88 | 408 | 163 | 230 | 34 | 5.45 | 10.9 | 1 | 2
6 | ТЕРм08-02-317-03 | Светофор сигнальный двухлинзовый. прим. установка тиабло ИВС | шт. | 4 | 204.21 | 81.26 | 114.83 | 16.88 | 817 | 325 | 459 | 68 | 5.45 | 21.8 | 1 | 4
7 | ТЕРм08-02-305-01 | Хомут на опоре | шт. | 22 | 38.49 | 3.14 | 35.35 | 6.26 | 847 | 69 | 778 | 138 | 0.24 | 5.28 | 0.34 | 7.48
8 | ТЕРм08-02-363-01 | Кронштейны специальные на опорах для светильников. Кронштейны сварные металлические, количество рожков: 1 | шт. | 22 | 204.03 | 47.36 | 135.34 | 21.28 | 4489 | 1042 | 2977 | 468 | 3.41 | 75.02 | 1.37 | 30.14
10 | ТЕРм08-03-526-01 | Выключатели установочные автоматические (автоматы) или неавтоматические. Автомат одно-, двух-, трехполюсный, устанавливаемый на конструкции на стене или колонне, на ток, А, до: 25 | шт. | 2 | 288.32 | 21.11 | 1.85 | 0.04 | 577 | 42 | 4 |  | 1.56 | 3.12 | 0.004 | 0.01
11 | ТЕРм08-03-600-01 | Счетчики, устанавливаемые на готовом основании: однофазные | шт. | 1 | 7.46 | 4.79 | 2.31 | 0.18 | 7 | 5 | 2 |  | 0.34 | 0.34 | 0.02 | 0.02
12 | ТЕРм08-02-362-01 | Цоколь к опорам. прим. установка светофорной опоры | шт. | 4 | 364.14 | 60.16 | 255.84 | 31.61 | 1457 | 241 | 1023 | 126 | 4.27 | 17.08 | 2.33 | 9.32
13 | ТЕРм08-02-362-01 | Цоколь к опорам. прим установка светофорной колонки | шт. | 4 | 364.14 | 60.16 | 255.84 | 31.61 | 1457 | 241 | 1023 | 126 | 4.27 | 17.08 | 2.33 | 9.32
14 | ТЕРм08-02-149-01 | Кабели, подвешиваемые на тросе, масса 1 м, кг, до: 1 | 100 м кабеля | 5.5 | 3748.87 | 233.93 | 1784.2 | 259.47 | 20619 | 1287 | 9813 | 1427 | 17.1 | 94.05 | 3.53 | 19.42
15 | ТЕРм08-02-158-04 | Заделки концевые сухие для контрольного кабеля сечением одной жилы до 2,5 мм2, количество жил, до: 4 | шт. | 24 | 48.19 | 3.56 | 1.16 | 0.09 | 1157 | 85 | 28 | 2 | 0.26 | 6.24 | 0.01 | 0.24
16 | ТЕРм08-02-144-01 | Присоединение к зажимам жил проводов или кабелей, сечение, мм2, до: 2,5 | 100 шт. | 1.2 | 164.16 | 164.16 |  |  | 197 | 197 |  |  | 12 | 14.4
17 | ТЕРм10-06-079-01 | Измерение сопротивления шлейфа, сопротивления изоляции и омической асимметрии | усилительный участок цепи | 3 | 116.28 | 116.28 |  |  | 349 | 349 |  |  | 9 | 27
18 | ТЕРм08-02-471-01 | Заземлитель вертикальный из угловой стали, размер, мм: 50х50х5 | 10 шт. | 0.4 | 869.6 | 143.17 | 61.68 | 3.49 | 348 | 57 | 25 | 1 | 10.7 | 4.28 | 0.38 | 0.15
19 | ТЕРм08-02-472-02 | Заземлитель горизонтальный из стали: полосовой сечением 160 мм2 | 100 м | 0.12 | 1112.84 | 222.11 | 82.59 | 4.04 | 134 | 27 | 10 |  | 16.6 | 1.99 | 0.44 | 0.05
20 | ТЕРм10-02-054-01 | Электрическая проверка и настройка оборудования ИАТСКЭ-3: ПУУЗ. прим Автономная наладка | статив | 1 | 2373.72 | 2373.72 |  |  | 2374 | 2374 |  |  | 151 | 151
21 | ТЕРм10-02-054-08 | Электрическая проверка и настройка оборудования ИАТСКЭ-3: ВП-2, КЛО, ПКД. прим Стендовые испытания | компл. | 1 | 958.92 | 958.92 |  |  | 959 | 959 |  |  | 61 | 61
22 | ТЕРм10-02-055-02 | Тренировка станции. Внутристанционная связь ИАТСКЭ-3. прим Наладка на ТС | станция | 1 | 863.86 | 863.86 |  |  | 864 | 864 |  |  | 47 | 47
23 | ТЕР27-09-009-02 | Установка дорожных знаков на сборных железобетонных фундаментах на металлических стойках с массой от 25 до 50 кг | 1 т стоек | 0.24 | 13794.48 | 1991.3 | 1790.13 | 245.98 | 3311 | 478 | 430 | 59 | 165.39 | 39.69 | 16.72 | 4.01
24 | СЦМ-441-1201-100 | Фундаменты стаканного типа , серия 1.020 весом до 3,5 т | м3 | 0.6 | 1223.03 |  |  |  | 734
25 | ТЕР27-09-012-01 | При установке дополнительных щитков добавлять к нормам таблиц c 27-09-008 по 27-09-011 1 236,96 = 12 675,96 - 114,39 x 100 | 100 знаков | 0.14 | 1236.96 | 838.35 |  |  | 173 | 117 |  |  | 69 | 9.66
Итого прямые затраты по смете в ценах 2001г. | [8 empty] | 45137 | 10438 | 18855 | 2736 |  | 709.81 |  | 104.02
Итого прямые затраты по смете с учетом коэффициентов к итогам | [8 empty] | 234627 | 75018 | 85316 | 19664 |  | 709.81 |  | 104.02
В том числе, справочно:
ОЗП=7,187; ЭМ-ЗПМ=4,073; ЗПМ=7,187; МАТ=4,689 (Поз. 23-25, 1-8, 10-16, 18-19, 17, 20-22) | [8 empty] | 189490 | 64580 | 66461 | 16928
Накладные расходы | [8 empty] | 82493
В том числе, справочно:
80%*0,94 ФОТ (от 30164) (Поз. 20-22) | [8 empty] | 22683
95%*0,94 ФОТ (от 57310) (Поз. 1-8, 10-16, 18-19) | [8 empty] | 51178
100%*0,94 ФОТ (от 2508) (Поз. 17) | [8 empty] | 2358
142%*0,94 ФОТ (от 4700) (Поз. 23-25) | [8 empty] | 6274
Сметная прибыль | [8 empty] | 61445
В том числе, справочно:
60% ФОТ (от 30164) (Поз. 20-22) | [8 empty] | 18098
65% ФОТ (от 59818) (Поз. 1-8, 10-16, 18-19, 17) | [8 empty] | 38882
95% ФОТ (от 4700) (Поз. 23-25) | [8 empty] | 4465
Итоги по смете:
Итого Строительные работы | [8 empty] | 31922 |  |  |  |  | 49.35 |  | 4.01
Итого Монтажные работы | [8 empty] | 346643 |  |  |  |  | 660.46 |  | 100.01
Итого | [8 empty] | 378565 |  |  |  |  | 709.81 |  | 104.02
В том числе:
Материалы | [8 empty] | 74293
Машины и механизмы | [8 empty] | 85316
ФОТ | [8 empty] | 94682
Накладные расходы | [8 empty] | 82493
Сметная прибыль | [8 empty] | 61445
Проектирование | [8 empty] | 49641
Тех условия | [8 empty] | 5628
Материалы , не учтенные в смете | [8 empty] | 465786
Итого | [8 empty] | 899620
перевод в цены 2009 г. -15% | [8 empty] | -134943
Итого с учетом доп. затрат в тек ценах | [8 empty] | 764677
НДС 18% | [8 empty] | 137642
ВСЕГО по смете | [8 empty] | 902319 |  |  |  |  | 709.81 |  | 104.02
Материалы, не учтенные в смете
№ | № счета | Наименование | Ед.изм | к-во | Цена | сумма
1 | Калькуляция | Шкаф контролера | шт | 1 | 3888.81 | 3888.81
2 | Прайс-лист | Контролер КДУ 3.2Н | шт | 1 | 24000 | 24000
3 | Сч. Ф. № 86 | Автомат АП-50Б-3МТ | шт | 2 | 490 | 980
4 | Сч.ф №86 | Эл. Счетчик ЦЭ6807П | шт | 1 | 677 | 677
5 | Прайс-лист | Светофор транспортный СКДС 12 сб.0 | шт | 8 | 19510.17 | 156081.36
6 | Прайс-лист | Светофор пешеходный СКДС 12 сб. 0--1 | шт | 8 | 14213.56 | 113708.48
7 | Прайс-лист | Светофор трамвайный ( СКДС 4 сб.0-01-2шт) | шт | 2 | 10413.56 | 20827.12
8 | Прайс-лист | Табло ИВС | шт | 4 | 14150 | 56600
9 | Калькуляция | Хомуты | шт | 22 | 179.81 | 3955.82
10 | Калькуляция | Кронштейны | шт | 22 | 195.25 | 4295.5
12 | Сч.ф.33464 | Канат 4,1 | 10м | 20 | 106.76 | 2135.2
13 | Калькуляция | Опора светофорная Н-9 ф 159 | шт | 4 | 10203.38 | 40813.52
14 | Калькуляция | Колонка светофорная | шт | 4 | 2941.91 | 11767.64
15 | Сч.ф.№ 294 | Кабель АВВГ 3*4 | км | 0.15 | 10559.32 | 1583.9
16 | Сч.ф.№ 294 | Кабель АКВВГ 14*2,5 | км | 0.22 | 29271.19 | 6439.66
17 | Сч.ф.№ 294 | Кабель АКВВГ 7*2,5 | км | 0.18 | 16101.69 | 2898.3
18 | Калькуляция | Изготовление д/знака 6.16(р-р 350*1050) | шт | 6 | 604.17 | 3625.02
19 | Калькуляция | Изготовление д/знака5.19.1/2 | шт | 8 | 756.21 | 6049.68
20 | Калькуляция | Изготовление д/знака (треугольного) | шт | 4 | 618.82 | 2475.28
21 | Калькуляция | Изготовление д/знака (ф 700,р-р 700*700) | шт | 2 | 725.74 | 1451.48
22 | Сч.ф.№ 12 | Лента бандажная | п.м | 20 | 55 | 1100
23 | Сч.ф.№ 14 | Пряжка для закрепления ленты | шт | 40 | 10.8 | 432
|  | ИТОГО |  |  |  | 465785.77
Составил
Проверил