## Локальная смета
| СОГЛАСОВАНО: | [11 empty] | УТВЕРЖДАЮ:
| _____________________________ | [11 empty] | __________________________
| " _____ " ________________ 200_ г. | [11 empty] | "____" ______________200_ г.
МОУ СОШ № 14
(наименование стройки)
ЛОКАЛЬНЫЙ СМЕТНЫЙ РАСЧЕТ №
(локальная смета)
|  | на | Текущий ремонт библиотеки
(наименование работ и затрат, наименование объекта)
Основание:
|  |  | Сметная стоимость ___________________________________________________________ | [5 empty] | ___________________________69217,49 |  | руб.
|  |  | строительных работ ___________________________________________________________ | [5 empty] | ___________________________________________________________47658,89 |  | руб.
|  |  | монтажных работ ___________________________________________________________ | [5 empty] | ___________________________________________________________11000 |  | руб.
|  |  | Средства на оплату труда ___________________________________________________________ | [5 empty] | ___________________________7698,11 |  | руб.
|  |  | Сметная трудоемкость ___________________________________________________________ | [5 empty] | ___________________________________________________________80,46 |  | чел.час
Составлен(а) в текущих (прогнозных) ценах по состоянию на _______200_ г.
№ пп | Обоснование | Наименование | Ед. изм. | Кол. | Стоимость единицы, руб. |  |  |  | Общая стоимость, руб. |  |  |  | Т/з осн. раб.на ед. | Т/з осн. раб. Всего | Т/з мех. на ед. | Т/з мех. Всего
[5 empty] | Всего | В том числе |  |  | Всего | В том числе
[6 empty] | Осн.З/п | Эк.Маш | З/пМех |  | Осн.З/п | Эк.Маш | З/пМех
1 | 2 | 3 | 4 | 5 | 6 | 7 | 8 | 9 | 10 | 11 | 12 | 13 | 14 | 15 | 16 | 17
1 | тер10-01-034-08 | Установка в жилых и общественных зданиях оконных блоков из ПВХ профилей поворотных (откидных,поворотно-откидных) с площадью проема более 2м2 трехстворчатых в том числе при наличии створок глухого остикления | 100м2 | 0.046 | 15494.66 | 1858.53 | 401.15 | 9.03 | 712.75 | 85.49 | 18.45 | 0.42
2 | СЦМ-203-9095-302 | Блоки оконные пластиковые трехстворные с открывающимися створками площадью более 2 м2 | м2 | 4.6 | 827 |  |  |  | 3804.2
3 | ТЕРр62-39-02 прим. | Промывка поверхности окрашенной масляными красками: потолков | 100 м2 промытой поверхности | 0.638 | 92.83 | 86.26 |  |  | 59.23 | 55.03 |  |  | 7.64 | 4.87
4 | ТЕР15-04-005-04 | Окраска поливинилацетатными водоэмульсионными составами улучшенная: по штукатурке потолков | 100 м2 окрашиваемой поверхности | 0.638 | 1953.32 | 687.76 | 13.2 | 0.27 | 1246.22 | 438.79 | 8.42 | 0.17 | 53.9 | 34.39 | 0.18 | 0.11
5 | ТЕРр56-02-02 | Снятие оконных переплетов: остекленных | 100 м2 оконных переплетов | 0.046 | 563.44 | 525.65 | 37.79 | 12.72 | 25.92 | 24.18 | 1.74 | 0.59 | 46.11 | 2.12 | 0.93 | 0.04
6 | ТЕРр56-03-03 | Снятие подоконных досок деревянных в зданиях: деревянных | 100 м2 | 0.03 | 894.39 | 894.39 |  |  | 26.83 | 26.83 |  |  | 79.22 | 2.38
7 | тер10-01-035-01 | Установка подоконных досок из ПВХ в каменных стенах толщиной до 0,51м. | 100м.п. | 0.033 | 4954.03 | 257.46 | 13.24 | 0.55 | 163.48 | 8.5 | 0.44 | 0.02
8 | СЦМ-101-1497-209 | Плиты подоконные пластиковые, Альта-профиль длина 6 метров, ширина 500 мм (Россия) | п.м. | 3.3 | 87.01 |  |  |  | 287.13
9 | ТЕРр56-09-01 | Демонтаж дверных коробок в каменных стенах с отбивкой штукатурки в откосах | 100 коробок | 0.02 | 2562.59 | 2044.02 | 518.57 | 54.31 | 51.25 | 40.88 | 10.37 | 1.09 | 178.3 | 3.57 | 3.97 | 0.08
10 | ТЕРр56-10-01 | Снятие дверных полотен | 100 м2 дверных полотен | 0.043 | 409.6 | 409.6 |  |  | 17.61 | 17.61 |  |  | 35.28 | 1.52
11 | ТЕР09-04-014-02 | Установка металлических дверей с площадью дверного проема: более 2,5 м2 | 1 м2 проема | 1.73 | 100.39 | 26.11 | 19.15 |  | 173.67 | 45.17 | 33.13 |  | 1.93 | 3.34
12 | СЦМ-201-9316-1 | Блоки дверные металлические окрашенные за 2 раза | м2 | 1.73 | 807.43 |  |  |  | 1396.85
13 | ТЕРр61-07-01 | Ремонт штукатурки откосов внутри здания по камню и бетону цементно-известковым раствором прямолинейных | 100 м2 отремонтированной поверхности | 0.074 | 6916.33 | 4887.85 | 47.13 | 15.87 | 511.81 | 361.7 | 3.49 | 1.17 | 382.06 | 28.27 | 1.16 | 0.09
Раздел 2. материал не учтенный ценником
14 | прайс-лист | Дверь металлическая противопожорноя | шт | 1 | 11000 |  |  |  | 11000
Итого прямые затраты по смете в ценах 2001г. | [8 empty] | 19476.95 | 1104.18 | 76.04 | 3.46 |  | 80.46 |  | 0.32
Итого прямые затраты по смете с учетом коэффициентов к итогам | [8 empty] | 47935.39 | 7674.06 | 293.32 | 24.05 |  | 80.46 |  | 0.32
В том числе, справочно:
ОЗП=6,95; ЭМ-ЗПМ=3,71; ЗПМ=6,95; МАТ=3,97 (Поз. 1, 7, 2, 8, 3-6, 9-13) | [8 empty] | 28458.44 | 6569.87 | 217.28 | 20.59
Накладные расходы | [8 empty] | 6874.42
В том числе, справочно:
95%*0,94 ФОТ (от 7698,11) (Поз. 1, 7, 3-6, 9-11, 13) | [8 empty] | 6874.42
Сметная прибыль | [8 empty] | 3849.08
В том числе, справочно:
50% ФОТ (от 7698,11) (Поз. 1, 7, 3-6, 9-11, 13) | [8 empty] | 3849.08
Итоги по смете:
Итого Строительные работы | [8 empty] | 47658.89 |  |  |  |  | 80.46 |  | 0.32
Итого Монтажные работы | [8 empty] | 11000
Итого | [8 empty] | 58658.89 |  |  |  |  | 80.46 |  | 0.32
В том числе:
Материалы | [8 empty] | 39968.01
Машины и механизмы | [8 empty] | 293.32
ФОТ | [8 empty] | 7698.11
Накладные расходы | [8 empty] | 6874.42
Сметная прибыль | [8 empty] | 3849.08
НДС 18% | [8 empty] | 10558.6
ВСЕГО по смете | [8 empty] | 69217.49 |  |  |  |  | 80.46 |  | 0.32
Составил
Проверил