## Локальная смета
МДОУ СОШ №14
| СОГЛАСОВАНО: | [5 empty] | (наименование стройки) | [5 empty] | УТВЕРЖДАЮ:
| _____________________________ | [5 empty] | ЛОКАЛЬНЫЙ СМЕТНЫЙ РАСЧЕТ № | [5 empty] | _______________________________
| " _____ " ________________ 2009 г. | [5 empty] | (локальная смета) | [5 empty] | "______ " _______________2009 г.
|  | на | Текущий ремонт кабинета вахтеров, МДОУ СОШ №14,г.Пермь, ул.М.Рыбалко, 101 Б
(наименование работ и затрат, наименование объекта)
Основание:
|  |  |  | Сметная стоимость руб. |  |  |  |  | 60 373,52
|  |  |  | Средства на оплату труда руб. |  |  |  |  | 7325.3
Составлен(а) в текущих (прогнозных) ценах по состоянию на 2 квартал 2009 г.
№ пп | Обоснование | Наименование | Ед. изм. | Кол. | Стоимость единицы |  |  |  | Общая стоимость |  |  |  | Т/з осн. раб.на ед. | Т/з осн. раб. Всего | Т/з мех. на ед. | Т/з мех. Всего
[5 empty] | Всего | В том числе |  |  | Всего | В том числе
[6 empty] | Осн.З/п | Эк.Маш | З/пМех |  | Осн.З/п | Эк.Маш | З/пМех
1 | 2 | 3 | 4 | 5 | 6 | 7 | 8 | 9 | 10 | 11 | 12 | 13 | 14 | 15 | 16 | 17
Раздел 1.
1 | ТЕРр62-39-02прим. | Смывка побелки потолков | 100 м2 промытой поверхности | 0.0936 | 92.83 | 86.26 |  |  | 9 | 8 |  |  | 7.64 | 0.7151
2 | ТЕРр62-39-01прим. | Смывка побелки стен | 100 м2 промытой поверхности | 0.159 | 74.08 | 67.51 |  |  | 12 | 11 |  |  | 5.98 | 0.9508
3 | ТЕРр56-01-01 | Демонтаж оконных коробок в каменных стенах с отбивкой штукатурки в откосах | 100 коробок | 0.01 | 1712.2 | 1494.56 | 217.64 | 29.41 | 17 | 15 | 2 |  | 128.73 | 1.2873 | 2.15 | 0.0215
4 | ТЕРр56-02-02 | Снятие оконных переплетов остекленных | 100 м2 оконных переплетов | 0.0462 | 563.44 | 525.65 | 37.79 | 12.72 | 26 | 24 | 2 | 1 | 46.11 | 2.1303 | 0.93 | 0.043
5 | ТЕРр56-03-02 | Снятие подоконных досок деревянных в зданиях каменных | 100 м2 | 0.0162 | 1082.66 | 1082.66 |  |  | 18 | 18 |  |  | 94.97 | 1.5433
6 | ТЕРр56-09-01 | Демонтаж дверных коробок в каменных стенах с отбивкой штукатурки в откосах | 100 коробок | 0.01 | 2562.59 | 2044.02 | 518.57 | 54.31 | 26 | 20 | 5 | 1 | 179.3 | 1.793 | 3.97 | 0.0397
7 | ТЕРр56-10-01 | Снятие дверных полотен | 100 м2 дверных полотен | 0.014 | 409.6 | 409.6 |  |  | 6 | 6 |  |  | 36.28 | 0.5079
8 | ТЕРр57-03-02 | Разборка плинтус цементных и из керамической плитки | 100 м плинтусов | 0.1245 | 158.22 | 158.22 |  |  | 20 | 20 |  |  | 14.28 | 1.7779
9 | ТЕРр57-02-03 | Разборка покрытий полов из керамических плиток | 100 м2 покрытий | 0.0936 | 907.43 | 848.92 | 58.51 | 19.7 | 85 | 79 | 5 | 2 | 69.87 | 6.5398 | 1.44 | 0.1348
10 | ТЕР10-01-034-08 | Установка в жилых и общественных зданиях оконных блоков из ПВХ профилей поворотных (откидных, поворотно-откидных) с площадью проема более 2 м2 трехстворчатых в том числе при наличии створок глухого остекления | 100 м2 проёмов | 0.0462 | 15494.66 | 1858.53 | 401.15 | 9.03 | 716 | 86 | 19 |  | 149.16 | 6.8912 | 4.23 | 0.1954
11 | СЦМ-203-9095-302 | Блоки оконные пластиковые трехстворчатые с открывающимися створками площадью более 2 м2 | м2 | 4.62 | 827 |  |  |  | 3821
12 | ТЕР11-01-027-02 | Устройство покрытий на цементном растворе из плиток керамических для полов многоцветных | 100 м2 покрытия | 0.0936 | 10484.6 | 1492.46 | 150.07 | 36.39 | 981 | 140 | 14 | 3 | 119.78 | 11.2114 | 2.94 | 0.2752
13 | ТЕР11-01-039-04 | Устройство плинтусов из плиток керамических | 100 м плинтусов | 0.1245 | 2466.58 | 319.31 | 4.64 |  | 307 | 40 | 1 |  | 23.6 | 2.9382 | 0.06 | 0.0075
14 | ТЕР10-01-039-01 | Установка блоков в наружных и внутренних дверных проемах в каменных стенах площадью проема до 3 м2 | 100 м2 проемов | 0.014 | 32012.53 | 1362.94 | 1262.06 | 178.42 | 448 | 19 | 18 | 2 | 104.28 | 1.4599 | 13.34 | 0.1868
15 | ТЕР10-01-035-01 | Установка подоконных досок из ПВХ в каменных стенах толщиной до 0,51 м. | 100 м.п. | 0.0325 | 4954.03 | 257.46 | 13.24 | 0.55 | 161 | 8 |  |  | 21.19 | 0.6887 | 0.19 | 0.0062
16 | СЦМ-101-1497-209 | Плиты подоконные пластиковые Альта-профиль, длиной 6 м, шириной 500 мм(Россия) | м | 3.25 | 87 |  |  |  | 283
17 | ТЕРр58-20-01 | Смена обделок из листовой стали, поясков, сандриков, отливов, карнизов, шириной до 0,4 м | 100 м | 0.0325 | 3238.7 | 503.13 | 6.35 | 1.09 | 105 | 16 |  |  | 41.41 | 1.3458 | 0.12 | 0.0039
18 | ТЕР15-04-006-03 | Покрытие поверхностей грунтовкой глубокого проникновения за 1 раз стен | 100 м2 покрытия | 0.215 | 232.73 | 89.6 | 1.18 | 0.14 | 50 | 19 |  |  | 6.55 | 1.4082 | 0.02 | 0.0043
19 | ТЕР15-04-048-05 | Отделка стен внутри помещений мелкозернистыми декор. покрытиями из минеральных или полимерминеральных пастовых составов на латексной основе по подгот. поверхности, состав с наполнителем из микроминерала (размер зерна до 0,7 мм) | 100 м2 отделываемой поверхности | 0.215 | 7444.14 | 502.47 | 20.34 | 0.41 | 1600 | 108 | 4 |  | 33.7 | 7.2455 | 0.26 | 0.0559
20 | ТЕР15-04-005-04 | Окраска поливинилацетатными водоэмульсионными составами улучшенная по штукатурке потолков | 100 м2 окрашиваемой поверхности | 0.0936 | 1953.32 | 687.76 | 13.2 | 0.27 | 183 | 64 | 1 |  | 53.9 | 5.045 | 0.18 | 0.0168
21 | ТЕР15-04-005-03 | Окраска поливинилацетатными водоэмульсионными составами улучшенная по штукатурке стен | 100 м2 окрашиваемой поверхности | 0.159 | 1707.53 | 547.4 | 12.43 | 0.27 | 271 | 87 | 2 |  | 42.9 | 6.8211 | 0.17 | 0.027
22 | ТЕРр61-04-01 | Ремонт штукатурки потолков по камню известковым раствором площадью отдельных мест до 1 м2 толщиной слоя до 20 мм | 100 м2 отремонтированной поверхности | 0.01 | 3882.03 | 2931.61 | 29.25 | 9.85 | 39 | 29 |  |  | 229.75 | 2.2975 | 0.72 | 0.0072
23 | ТЕРр61-02-07 | Ремонт штукатурки внутренних стен по камню и бетону цементно-известковым раствором, площадью отдельных мест до 1 м2 толщиной слоя до 20 мм | 100 м2 отремонтированной поверхности | 0.016 | 3898.35 | 2879.49 | 27.22 | 9.17 | 62 | 46 |  |  | 228.35 | 3.6536 | 0.67 | 0.0107
24 | ТЕРр62-33-02 | Окраска масляными составами ранее окрашенных поверхностей радиаторов и ребристых труб отопления за 2 раза | 100 м2 окрашиваемой поверхности | 0.0084 | 1245.3 | 821.61 | 0.77 |  | 10 | 7 |  |  | 65.94 | 0.5539 | 0.01 | 0.0001
25 | ТЕРр61-07-01 | Ремонт штукатурки откосов внутри здания по камню и бетону цементно-известковым раствором прямолинейных | 100 м2 отремонтированной поверхности | 0.032 | 6916.33 | 4887.85 | 47.13 | 15.87 | 221 | 156 | 2 | 1 | 383.06 | 12.2579 | 1.16 | 0.0371
26 | ТЕР15-04-005-03 | Окраска поливинилацетатными водоэмульсионными составами улучшенная по штукатурке откосов | 100 м2 окрашиваемой поверхности | 0.032 | 1707.53 | 547.4 | 12.43 | 0.27 | 55 | 18 |  |  | 42.9 | 1.3728 | 0.17 | 0.0054
Итого прямые затраты по смете | [8 empty] | 9532 | 1044 | 75 | 10 |  | 82.44 |  | 1.08
НА 2 квартал 2009г. ОЗП=6,95,ЭМ=3,71,ЗПМ=6,95,МАТ=3,97 | [8 empty] | 31428 | 6212 | 236 | 60
ИТОГО | [8 empty] | 40960 | 7256 | 311 | 70 |  | 82.44 |  | 1.08
Итого материалы | [8 empty] | 33392
Итого маш. и мех-мы | [8 empty] | 311 |  | 311
Итого ФОТ | [8 empty] | 7325 | 7256 |  | 70
Накладные расходы 95,00%*0,94 ФОТ (от 7 325,30) | [8 empty] | 6541
Сметная прибыль 50,00% ФОТ (от 7 325,30) | [8 empty] | 3663
ИТОГО ПО СМЕТЕ | [8 empty] | 51164
НДС 18% | [8 empty] | 9209.52
ВСЕГО ПО СМЕТЕ | [8 empty] | 60373.52
Составил
Проверил