## Локальная смета
МДОУ СОШ №14
| СОГЛАСОВАНО: | [5 empty] | (наименование стройки) | [5 empty] | УТВЕРЖДАЮ:
| _____________________________ | [5 empty] | ЛОКАЛЬНЫЙ СМЕТНЫЙ РАСЧЕТ № | [5 empty] | _______________________________
| " _____ " ________________ 2009 г. | [5 empty] | (локальная смета) | [5 empty] | "______ " _______________2009 г.
|  | на | Текущий ремонт туалета учителей, МДОУ СОШ №14,г.Пермь, ул.М.Рыбалко, 101 Б
(наименование работ и затрат, наименование объекта)
Основание:
|  |  |  | Сметная стоимость руб. |  |  |  |  | 29 797,36
|  |  |  | Средства на оплату труда руб. |  |  |  |  | 5566.95
Составлен(а) в текущих (прогнозных) ценах по состоянию на 2 квартал 2009 г.
№ пп | Обоснование | Наименование | Ед. изм. | Кол. | Стоимость единицы |  |  |  | Общая стоимость |  |  |  | Т/з осн. раб.на ед. | Т/з осн. раб. Всего | Т/з мех. на ед. | Т/з мех. Всего
[5 empty] | Всего | В том числе |  |  | Всего | В том числе
[6 empty] | Осн.З/п | Эк.Маш | З/пМех |  | Осн.З/п | Эк.Маш | З/пМех
1 | 2 | 3 | 4 | 5 | 6 | 7 | 8 | 9 | 10 | 11 | 12 | 13 | 14 | 15 | 16 | 17
Раздел 1.
1 | ТЕРр63-07-05 | Разборка облицовки стен из плит и плиток керамических глазурованных плиток | 100 м2 поверхности облицовки | 0.1322 | 1059.99 | 831.42 | 228.57 | 27.22 | 140 | 110 | 30 | 4 | 74.3 | 9.8225 | 1.99 | 0.2631
2 | ТЕРр57-02-03 | Разборка покрытий полов из керамических плиток | 100 м2 покрытий | 0.031 | 907.43 | 848.92 | 58.51 | 19.7 | 28 | 26 | 2 | 1 | 69.87 | 2.166 | 1.44 | 0.0446
3 | ТЕРр62-39-02прим. | Смывка побелки потолков | 100 м2 промытой поверхности | 0.031 | 92.83 | 86.26 |  |  | 3 | 3 |  |  | 7.64 | 0.2368
4 | ТЕРр62-39-01прим. | Смывка побелки стен | 100 м2 промытой поверхности | 0.1188 | 74.08 | 67.51 |  |  | 9 | 8 |  |  | 5.98 | 0.7104
5 | ТЕРр56-09-01 | Демонтаж дверных коробок в каменных стенах с отбивкой штукатурки в откосах | 100 коробок | 0.01 | 2562.59 | 2044.02 | 518.57 | 54.31 | 26 | 20 | 5 | 1 | 179.3 | 1.793 | 3.97 | 0.0397
6 | ТЕРр56-10-01 | Снятие дверных полотен | 100 м2 дверных полотен | 0.014 | 409.6 | 409.6 |  |  | 6 | 6 |  |  | 36.28 | 0.5079
7 | ТЕР46-04-006-03 | Разборка деревянных перегородок чистых щитовых дощатых | 100 м2 | 0.012 | 592.3 | 314.39 | 277.91 | 93.57 | 7 | 4 | 3 | 1 | 29.3 | 0.3516 | 6.84 | 0.0821
8 | ТЕРр65-06-12 | Смена санитарных приборов унитазов типа "Компакт" | 100 приборов | 0.01 | 36950.86 | 5332.08 | 88.53 | 10.26 | 370 | 53 | 1 |  | 412.7 | 4.127 | 1.5 | 0.015
9 | ТЕРр65-06-19 | Смена санитарных приборов раковин | 100 приборов | 0.01 | 18490.17 | 2471.6 | 82.63 | 9.58 | 185 | 25 | 1 |  | 191.3 | 1.913 | 1.4 | 0.014
10 | ТЕР10-01-039-01 | Установка блоков в наружных и внутренних дверных проемах в каменных стенах площадью проема до 3 м2 | 100 м2 проемов | 0.014 | 32012.53 | 1362.94 | 1262.06 | 178.42 | 448 | 19 | 18 | 2 | 104.28 | 1.4599 | 13.34 | 0.1868
11 | ТЕР15-01-019-05 | Гладкая облицовка стен, столбов, пилястр и откосов (без карнизных, плинтусных и угловых плиток) без установки плиток туалетного гарнитура на клее из сухих смесей по кирпичу и бетону | 100 м2 поверхности облицовки | 0.1552 | 11807.8 | 2086.89 | 45.24 | 25.22 | 1833 | 324 | 7 | 4 | 159.67 | 24.7808 | 1.65 | 0.2561
12 | ТЕР11-01-027-02 | Устройство покрытий на цементном растворе из плиток керамических для полов многоцветных | 100 м2 покрытия | 0.031 | 10484.6 | 1492.46 | 150.07 | 36.39 | 325 | 46 | 5 | 1 | 119.78 | 3.7132 | 2.94 | 0.0911
13 | ТЕРр61-04-01 | Ремонт штукатурки потолков по камню известковым раствором площадью отдельных мест до 1 м2 толщиной слоя до 20 мм | 100 м2 отремонтированной поверхности | 0.003 | 3882.03 | 2931.61 | 29.25 | 9.85 | 12 | 9 |  |  | 229.75 | 0.6892 | 0.72 | 0.0022
14 | ТЕРр61-02-07 | Ремонт штукатурки внутренних стен по камню и бетону цементно-известковым раствором, площадью отдельных мест до 1 м2 толщиной слоя до 20 мм | 100 м2 отремонтированной поверхности | 0.012 | 3898.35 | 2879.49 | 27.22 | 9.17 | 47 | 35 |  |  | 228.35 | 2.7402 | 0.67 | 0.008
15 | ТЕР15-04-005-04 | Окраска поливинилацетатными водоэмульсионными составами улучшенная по штукатурке потолков | 100 м2 окрашиваемой поверхности | 0.031 | 1953.32 | 687.76 | 13.2 | 0.27 | 61 | 21 |  |  | 53.9 | 1.6709 | 0.18 | 0.0056
16 | ТЕР15-04-005-03 | Окраска поливинилацетатными водоэмульсионными составами улучшенная по штукатурке стен | 100 м2 окрашиваемой поверхности | 0.1188 | 1707.53 | 547.4 | 12.43 | 0.27 | 203 | 65 | 1 |  | 42.9 | 5.0965 | 0.17 | 0.0202
17 | ТЕР08-04-001-09 | Установка перегородок из гипсовых пазогребневых плит в 1 слой при высоте этажа до 4 м | 100 м2 перегородок (за вычетом проемов) | 0.0096 | 11497.27 | 1347.5 | 251.76 | 30.65 | 110 | 13 | 2 |  | 100.71 | 0.9668 | 2.94 | 0.0282
Итого прямые затраты по смете | [8 empty] | 3813 | 787 | 75 | 14 |  | 62.75 |  | 1.06
НА 2 квартал 2009г. ОЗП=6,95,ЭМ=3,71,ЗПМ=6,95,МАТ=3,97 | [8 empty] | 13684 | 4683 | 249 | 83
ИТОГО | [8 empty] | 17497 | 5470 | 324 | 97 |  | 62.75 |  | 1.06
Итого материалы | [8 empty] | 11700
Итого маш. и мех-мы | [8 empty] | 324 |  | 324
Итого ФОТ | [8 empty] | 5567 | 5470 |  | 97
Накладные расходы 95,00%*0,94 ФОТ (от 5 566,95) | [8 empty] | 4971
Сметная прибыль 50,00% ФОТ (от 5 566,95) | [8 empty] | 2783
ИТОГО ПО СМЕТЕ | [8 empty] | 25252
НДС 18% | [8 empty] | 4545.36
ВСЕГО ПО СМЕТЕ | [8 empty] | 29797.36
Составил
Проверил