## Локальная смета
Капитальный ремонт объектов ритуального назначения
(наименование стройки)
ЛОКАЛЬНЫЙ СМЕТНЫЙ РАСЧЕТ №
(локальная смета)
|  | на | Ремонт дорог и ограждения на кладбище "Северное"
(наименование работ и затрат, наименование объекта)
№ пп | Обоснование | Наименование | Ед. изм. | Кол. | Стоимость единицы, руб. |  |  |  | Общая стоимость, руб. |  |  |  | Т/з осн. раб.на ед. | Т/з осн. раб. Всего | Т/з мех. на ед. | Т/з мех. Всего
[5 empty] | Всего | В том числе |  |  | Всего | В том числе
[6 empty] | Осн.З/п | Эк.Маш | З/пМех |  | Осн.З/п | Эк.Маш | З/пМех
1 | 2 | 3 | 4 | 5 | 6 | 7 | 8 | 9 | 10 | 11 | 12 | 13 | 14 | 15 | 16 | 17
Раздел 1. Ремонт дороги между почетными кварталами "Северное" S = 1370 м 2
1 | ТЕР27-04-013-01 | Устройство покрытий толщиной 15 см (при укатке щебня с пределом прочности на сжатие свыше 68,6 до 98,1 МПа (свыше 700 до 1000 кгс/см2)) однослойных | 1000 м2 покрытия | 0.01 | 35578.92 | 655.86 | 4944.94 | 705.1 | 356 | 7 | 49 | 7 | 55.44 | 0.55 | 45.18 | 0.45
2 | СЦМ-408-0013 | Щебень из природного камня для строительных работ марка М800, фракция 5-10 мм | м3 | -0,1 -ъ.ъ1 | 152.13 |  |  |  | -15
3 | тек.цена | Щебень из природного камня для строительных работ марка М800, фракция 5-10 мм | м3 | 0,1 ъ.ъ1 | 166.62 |  |  |  | 17
4 | СЦМ-408-0014 | Щебень из природного камня для строительных работ марка М800, фракция 10-20 мм | м3 | -0,15 -ъ.ъ2 | 146.83 |  |  |  | -22
5 | тек.цена | Щебень из природного камня для строительных работ марка М800, фракция 10-20 мм | м3 | 0,15 ъ.ъ2 | 158.68 |  |  |  | 24
6 | СЦМ-408-0016 | Щебень из природного камня для строительных работ марка М800, фракция 40-70 мм | м3 | -1,89 -ъ.ъ3 | 138.33 |  |  |  | -261
7 | тек.цена | Щебень из природного камня для строительных работ марка М800, фракция 40-70 мм | м3 | 1,89 ъ.ъ3 | 145.88 |  |  |  | 276
8 | ТЕР27-06-026-01 | Розлив вяжущих материалов | 1 т | 0.548 | 1988.03 |  | 48.44 | 10.38 | 1089 |  | 27 | 6 |  |  | 0.66 | 0.36
9 | СЦМ-101-1561 | Битумы нефтяные дорожные жидкие класс МГ и СГ | т | -0,5644 -ж.ж1 | 1883.1 |  |  |  | -1063
10 | тек.цена | Битумы нефтяные дорожные марки БНД-60/90, БНД-90/130Г | т | 0,5644 ж.ж1 | 2458.76 |  |  |  | 1388
11 | ТЕР27-03-004-01 | Устройство выравнивающего слоя из асфальтобетонной смеси марки 1 с применением укладчиков асфальтобетона | 100 т смеси | 1.315 | 38525.17 | 302.39 | 2737.76 | 346.26 | 50661 | 398 | 3600 | 455 | 21.77 | 28.63 | 21.5 | 28.27
12 | СЦМ-101-9010 | Битумы | т | -0.09731 | 1743.7 |  |  |  | -170
13 | тек.цена | Битумы нефтяные дорожные марки БНД-60/90, БНД-90/130Г | т | 0.09731 | 2458.76 |  |  |  | 239
14 | СЦМ-410-0021-1 | Смеси асфальтобетонные дорожные, аэродромные и асфальтобетон (горячие и теплые для пористого асфальтобетона, щебеночные и гравийные), марка: 1 | т | -132.8 | 349.81 |  |  |  | -46455
15 | тек.цена | Смеси асфальтобетонные дорожные, аэродромные и асфальтобетон (горячие и теплые для пористого асфальтобетона, щебеночные и гравийные), марка: 1 | т | 132.8 | 452.29 |  |  |  | 60064
16 | ТЕР27-06-026-01 | Розлив вяжущих материалов | 1 т | 0.411 | 1988.03 |  | 48.44 | 10.38 | 817 |  | 20 | 4 |  |  | 0.66 | 0.27
17 | СЦМ-101-1561 | Битумы нефтяные дорожные жидкие класс МГ и СГ | т | -0,4233 -о.о1 | 1883.1 |  |  |  | -797
18 | тек.цена | Битумы нефтяные дорожные марки БНД-60/90, БНД-90/130Г | т | 0,4233 о.о1 | 2458.76 |  |  |  | 1041
19 | ТЕР27-06-020-15 | Устройство покрытия толщиной 4 см из горячих асфальтобетонных смесей плотных мелкозернистых типа Б, марки 1, плотность каменных материалов 2,5-2,9 т/м3 | 1000 м2 покрытия | 1.37 | 42124.04 | 523.94 | 2445.24 | 307.63 | 57710 | 718 | 3350 | 421 | 38.3 | 52.47 | 19.12 | 26.19
20 | СЦМ-101-9010 | Битумы | т | -0,0148 -ш.ш1 | 1743.7 |  |  |  | -26
21 | тек.цена | Битумы нефтяные дорожные марки БНД-60/90, БНД-90/130Г | т | 0,0148 ш.ш1 | 2458.76 |  |  |  | 36
22 | СЦМ-410-0002 | Смеси асфальтобетонные дорожные, аэродромные и асфальтобетон (горячие и теплые для плотного асфальтобетона мелко и крупнозернистые, песчаные), марка: 1, тип Б | т | -132,3 -ш.ш2 | 403.1 |  |  |  | -53330
23 | тек.цена | Смеси асфальтобетонные дорожные, аэродромные и асфальтобетон (горячие и теплые для плотного асфальтобетона мелко и крупнозернистые, песчаные), марка: 1, тип Б | т | 132,3 ш.ш2 | 499.62 |  |  |  | 66100
24 | ТЕР27-06-021-15 | При изменении толщины покрытия на 0,5 см добавлять или исключать к расценке 27-06-020-15 (до 5см) КОЭФ. К ПОЗИЦИИ: Новый коэффициент ПЗ=2; ОЗП=2; ЭМ=2; ЗПМ=2; МАТ=2; ТЗ=2; ТЗМ=2 | 1000 м2 покрытия | 1.37 | 9762.84 | 2.46 | 0.48 |  | 13375 | 3 | 1 |  | 0.18 | 0.25
25 | СЦМ-101-9010 | Битумы | т | -0,003836 -г.г1 | 1743.7 |  |  |  | -7
26 | тек.цена | Битумы нефтяные дорожные марки БНД-60/90, БНД-90/130Г | т | 0,003836 г.г1 | 2458.76 |  |  |  | 9
27 | СЦМ-410-0002 | Смеси асфальтобетонные дорожные, аэродромные и асфальтобетон (горячие и теплые для плотного асфальтобетона мелко и крупнозернистые, песчаные), марка: 1, тип Б | т | -33,15 -г.г2 | 403.1 |  |  |  | -13363
28 | тек.цена | Смеси асфальтобетонные дорожные, аэродромные и асфальтобетон (горячие и теплые для плотного асфальтобетона мелко и крупнозернистые, песчаные), марка: 1, тип Б | т | 33,15 г.г2 | 499.62 |  |  |  | 16562
Раздел 2. Ремонт центральной дороги "Северное" L = 430 м (S = 3440 м 2)
29 | ТЕР27-04-013-01 | Устройство покрытий толщиной 15 см (при укатке щебня с пределом прочности на сжатие свыше 68,6 до 98,1 МПа (свыше 700 до 1000 кгс/см2)) однослойных | 1000 м2 покрытия | 0.015 | 35578.92 | 655.86 | 4944.94 | 705.1 | 534 | 10 | 74 | 11 | 55.44 | 0.83 | 45.18 | 0.68
30 | СЦМ-408-0013 | Щебень из природного камня для строительных работ марка М800, фракция 5-10 мм | м3 | -0.15 | 152.13 |  |  |  | -23
31 | тек.цена | Щебень из природного камня для строительных работ марка М800, фракция 5-10 мм | м3 | 0.15 | 166.62 |  |  |  | 25
32 | СЦМ-408-0014 | Щебень из природного камня для строительных работ марка М800, фракция 10-20 мм | м3 | -0.225 | 146.83 |  |  |  | -33
33 | тек.цена | Щебень из природного камня для строительных работ марка М800, фракция 10-20 мм | м3 | 0.225 | 158.68 |  |  |  | 36
34 | СЦМ-408-0016 | Щебень из природного камня для строительных работ марка М800, фракция 40-70 мм | м3 | -2.835 | 138.33 |  |  |  | -392
35 | тек.цена | Щебень из природного камня для строительных работ марка М800, фракция 40-70 мм | м3 | 2.835 | 145.88 |  |  |  | 414
36 | ТЕР27-06-026-01 | Розлив вяжущих материалов | 1 т | 1,376 3,44*0,4 | 1988.03 |  | 48.44 | 10.38 | 2736 |  | 67 | 14 |  |  | 0.66 | 0.91
37 | СЦМ-101-1561 | Битумы нефтяные дорожные жидкие класс МГ и СГ | т | -1.417 | 1883.1 |  |  |  | -2668
38 | тек.цена | Битумы нефтяные дорожные марки БНД-60/90, БНД-90/130Г | т | 1.417 | 2458.76 |  |  |  | 3484
39 | ТЕР27-03-004-01 | Устройство выравнивающего слоя из асфальтобетонной смеси марки 1 с применением укладчиков асфальтобетона | 100 т смеси | 3.3 | 38525.17 | 302.39 | 2737.76 | 346.26 | 127133 | 998 | 9035 | 1143 | 21.77 | 71.84 | 21.5 | 70.95
40 | СЦМ-101-9010 | Битумы | т | -0.2442 | 1743.7 |  |  |  | -426
41 | тек.цена | Битумы нефтяные дорожные марки БНД-60/90, БНД-90/130Г | т | 0.2442 | 2458.76 |  |  |  | 600
42 | СЦМ-410-0021-1 | Смеси асфальтобетонные дорожные, аэродромные и асфальтобетон (горячие и теплые для пористого асфальтобетона, щебеночные и гравийные), марка: 1 | т | -333.3 | 349.81 |  |  |  | -116592
43 | тек.цена | Смеси асфальтобетонные дорожные, аэродромные и асфальтобетон (горячие и теплые для пористого асфальтобетона, щебеночные и гравийные), марка: 1 | т | 333.3 | 452.29 |  |  |  | 150748
44 | ТЕР27-06-026-01 | Розлив вяжущих материалов | 1 т | 1,032 3,44*0,3 | 1988.03 |  | 48.44 | 10.38 | 2052 |  | 50 | 11 |  |  | 0.66 | 0.68
45 | СЦМ-101-1561 | Битумы нефтяные дорожные жидкие класс МГ и СГ | т | -1.063 | 1883.1 |  |  |  | -2002
46 | тек.цена | Битумы нефтяные дорожные марки БНД-60/90, БНД-90/130Г | т | 1.063 | 2458.76 |  |  |  | 2614
47 | ТЕР27-06-020-15 | Устройство покрытия толщиной 4 см из горячих асфальтобетонных смесей плотных мелкозернистых типа Б, марки 1, плотность каменных материалов 2,5-2,9 т/м3 | 1000 м2 покрытия | 3.44 | 42124.04 | 523.94 | 2445.24 | 307.63 | 144907 | 1802 | 8412 | 1058 | 38.3 | 131.75 | 19.12 | 65.77
48 | СЦМ-101-9010 | Битумы | т | -0.03715 | 1743.7 |  |  |  | -65
49 | тек.цена | Битумы нефтяные дорожные марки БНД-60/90, БНД-90/130Г | т | 0.03715 | 2458.76 |  |  |  | 91
50 | СЦМ-410-0002 | Смеси асфальтобетонные дорожные, аэродромные и асфальтобетон (горячие и теплые для плотного асфальтобетона мелко и крупнозернистые, песчаные), марка: 1, тип Б | т | -332.3 | 403.1 |  |  |  | -133950
51 | тек.цена | Смеси асфальтобетонные дорожные, аэродромные и асфальтобетон (горячие и теплые для плотного асфальтобетона мелко и крупнозернистые, песчаные), марка: 1, тип Б | т | 332.3 | 499.62 |  |  |  | 166024
52 | ТЕР27-06-021-15 | При изменении толщины покрытия на 0,5 см добавлять или исключать к расценке 27-06-020-15 КОЭФ. К ПОЗИЦИИ: Изменение толщины (общая толщ. 5 см) ПЗ=2; ОЗП=2; ЭМ=2; ЗПМ=2; МАТ=2; ТЗ=2; ТЗМ=2 | 1000 м2 покрытия | 3.44 | 9762.84 | 2.46 | 0.48 |  | 33584 | 8 | 2 |  | 0.18 | 0.62
53 | СЦМ-101-9010 | Битумы | т | -0.009632 | 1743.7 |  |  |  | -17
54 | тек.цена | Битумы нефтяные дорожные марки БНД-60/90, БНД-90/130Г | т | 0.009632 | 2458.76 |  |  |  | 24
55 | СЦМ-410-0002 | Смеси асфальтобетонные дорожные, аэродромные и асфальтобетон (горячие и теплые для плотного асфальтобетона мелко и крупнозернистые, песчаные), марка: 1, тип Б | т | -83.25 | 403.1 |  |  |  | -33558
56 | тек.цена | Смеси асфальтобетонные дорожные, аэродромные и асфальтобетон (горячие и теплые для плотного асфальтобетона мелко и крупнозернистые, песчаные), марка: 1, тип Б | т | 83.25 | 499.62 |  |  |  | 41593
Раздел 3. Ремонт дороги вдоль квартала № 113 "Северное" L = 133 м; ширина 5 м
57 | ТЕР01-01-030-05 | Разработка грунта с перемещением до 10 м бульдозерами мощностью 79 (180) кВт (л.с.): 1 группа грунтов | 1000 м3 грунта | 0.09975 | 703.74 |  | 703.74 | 111.2 | 70 |  | 70 | 11 |  |  | 6.05 | 0.6
58 | ТЕР01-01-030-13 | При перемещении грунта на каждые последующие 10 м добавлять: к расценке 01-01-030-05 | 1000 м3 грунта | 0.09975 | 609.52 |  | 609.52 | 96.31 | 61 |  | 61 | 10 |  |  | 5.24 | 0.52
59 | ТЕР01-01-036-02 | Планировка площадей бульдозерами мощностью: 79 (108) кВт (л.с.) | 1000 м2 спланированной поверхности за 1 проход бульдозера | 0.499 | 29.08 |  | 29.08 | 4.6 | 15 |  | 15 | 2 |  |  | 0.25 | 0.12
60 | ТЕР27-04-001-02 | Устройство подстилающих и выравнивающих слоев оснований из песчано-гравийной смеси, дресвы | 100 м3 материала основания (в плотном теле) | 0.665 | 2481.37 | 179.21 | 2263.66 | 239.81 | 1650 | 119 | 1505 | 159 | 15.72 | 10.45 | 14.81 | 9.85
61 | СЦМ-408-0200 | Смесь песчано-гравийная природная | м3 | 81,13 66,5*1,22 | 74.92 |  |  |  | 6078
62 | ТЕР27-04-013-01 | Устройство покрытий толщиной 15 см (при укатке щебня с пределом прочности на сжатие свыше 68,6 до 98,1 МПа (свыше 700 до 1000 кгс/см2)) однослойных | 1000 м2 покрытия | 0.665 | 35578.92 | 655.86 | 4944.94 | 705.1 | 23660 | 436 | 3288 | 469 | 55.44 | 36.87 | 45.18 | 30.04
63 | СЦМ-408-0013 | Щебень из природного камня для строительных работ марка М800, фракция 5-10 мм | м3 | -6.65 | 152.13 |  |  |  | -1012
64 | Текущая цена | Щебень из природного камня для строительных работ марка М800, фракция 5-10 мм | м3 | 6.65 | 166.62 |  |  |  | 1108
65 | СЦМ-408-0014 | Щебень из природного камня для строительных работ марка М800, фракция 10-20 мм | м3 | -9.975 | 146.83 |  |  |  | -1465
66 | Текущая цена | Щебень из природного камня для строительных работ марка М800, фракция 10-20 мм | м3 | 9.975 | 158.68 |  |  |  | 1583
67 | СЦМ-408-0016 | Щебень из природного камня для строительных работ марка М800, фракция 40-70 мм | м3 | -125.7 | 138.33 |  |  |  | -17388
68 | Текущая цена | Щебень из природного камня для строительных работ марка М800, фракция 40-70 мм | м3 | 125.7 | 145.88 |  |  |  | 18337
Раздел 4. Ремонт дороги ул. Красноборская "Северное" (S = 1217,5 м 2)
69 | ТЕР27-04-013-01 | Устройство покрытий толщиной 15 см (при укатке щебня с пределом прочности на сжатие свыше 68,6 до 98,1 МПа (свыше 700 до 1000 кгс/см2)) однослойных | 1000 м2 покрытия | 0.025 | 35578.92 | 655.86 | 4944.94 | 705.1 | 889 | 16 | 124 | 18 | 55.44 | 1.39 | 45.18 | 1.13
70 | СЦМ-408-0013 | Щебень из природного камня для строительных работ марка М800, фракция 5-10 мм | м3 | -0.25 | 152.13 |  |  |  | -38
71 | тек.цена | Щебень из природного камня для строительных работ марка М800, фракция 5-10 мм | м3 | 0.25 | 166.62 |  |  |  | 42
72 | СЦМ-408-0014 | Щебень из природного камня для строительных работ марка М800, фракция 10-20 мм | м3 | -0.375 | 146.83 |  |  |  | -55
73 | тек.цена | Щебень из природного камня для строительных работ марка М800, фракция 10-20 мм | м3 | 0.375 | 158.68 |  |  |  | 60
74 | СЦМ-408-0016 | Щебень из природного камня для строительных работ марка М800, фракция 40-70 мм | м3 | -4.725 | 138.33 |  |  |  | -654
75 | тек.цена | Щебень из природного камня для строительных работ марка М800, фракция 40-70 мм | м3 | 4.725 | 145.88 |  |  |  | 689
76 | ТЕР27-06-026-01 | Розлив вяжущих материалов | 1 т | 0.493 | 1988.03 |  | 48.44 | 10.38 | 980 |  | 24 | 5 |  |  | 0.66 | 0.33
77 | СЦМ-101-1561 | Битумы нефтяные дорожные жидкие класс МГ и СГ | т | -0,5078 -щщ.щщ1 | 1883.1 |  |  |  | -956
78 | тек.цена | Битумы нефтяные дорожные марки БНД-60/90, БНД-90/130Г | т | 0,5078 щщ.щщ1 | 2458.76 |  |  |  | 1249
79 | ТЕР27-03-004-01 | Устройство выравнивающего слоя из асфальтобетонной смеси марки 1 с применением укладчиков асфальтобетона | 100 т смеси | 1,1688 ъъ*1000*0,04*2,4/100 | 38525.17 | 302.39 | 2737.76 | 346.26 | 45028 | 353 | 3200 | 405 | 21.77 | 25.44 | 21.5 | 25.13
80 | СЦМ-101-9010 | Битумы | т | -0,08649 -зз.зз1 | 1743.7 |  |  |  | -151
81 | тек.цена | Битумы нефтяные дорожные марки БНД-60/90, БНД-90/130Г | т | 0,08649 зз.зз1 | 2458.76 |  |  |  | 213
82 | СЦМ-410-0021-1 | Смеси асфальтобетонные дорожные, аэродромные и асфальтобетон (горячие и теплые для пористого асфальтобетона, щебеночные и гравийные), марка: 1 | т | -118 -зз.зз2 | 349.81 |  |  |  | -41278
83 | тек.цена | Смеси асфальтобетонные дорожные, аэродромные и асфальтобетон (горячие и теплые для пористого асфальтобетона, щебеночные и гравийные), марка: 1 | т | 118 зз.зз2 | 452.29 |  |  |  | 53370
84 | ТЕР27-06-026-01 | Розлив вяжущих материалов | 1 т | 0,36525 ъъ*0,3 | 1988.03 |  | 48.44 | 10.38 | 726 |  | 18 | 4 |  |  | 0.66 | 0.24
85 | СЦМ-101-1561 | Битумы нефтяные дорожные жидкие класс МГ и СГ | т | -0,3762 -шш.шш1 | 1883.1 |  |  |  | -708
86 | тек.цена | Битумы нефтяные дорожные марки БНД-60/90, БНД-90/130Г | т | 0,3762 шш.шш1 | 2458.76 |  |  |  | 925
87 | ТЕР27-06-020-15 | Устройство покрытия толщиной 4 см из горячих асфальтобетонных смесей плотных мелкозернистых типа Б, марки 1, плотность каменных материалов 2,5-2,9 т/м3 | 1000 м2 покрытия | 1.2175 | 42124.04 | 523.94 | 2445.24 | 307.63 | 51286 | 638 | 2977 | 375 | 38.3 | 46.63 | 19.12 | 23.28
88 | СЦМ-101-9010 | Битумы | т | -0,01315 -ъъ.ъъ1 | 1743.7 |  |  |  | -23
89 | тек.цена | Битумы нефтяные дорожные марки БНД-60/90, БНД-90/130Г | т | 0,01315 ъъ.ъъ1 | 2458.76 |  |  |  | 32
90 | СЦМ-410-0002 | Смеси асфальтобетонные дорожные, аэродромные и асфальтобетон (горячие и теплые для плотного асфальтобетона мелко и крупнозернистые, песчаные), марка: 1, тип Б | т | -117,6 -ъъ.ъъ2 | 403.1 |  |  |  | -47405
91 | тек.цена | Смеси асфальтобетонные дорожные, аэродромные и асфальтобетон (горячие и теплые для плотного асфальтобетона мелко и крупнозернистые, песчаные), марка: 1, тип Б | т | 117,6 ъъ.ъъ2 | 499.62 |  |  |  | 58755
92 | ТЕР27-06-021-15 | При изменении толщины покрытия на 0,5 см добавлять или исключать к расценке 27-06-020-15 КОЭФ. К ПОЗИЦИИ: Изменение толщины (общая толщ. 5 см) ПЗ=2; ОЗП=2; ЭМ=2; ЗПМ=2; МАТ=2; ТЗ=2; ТЗМ=2 | 1000 м2 покрытия | 1,2175 ъъ | 9762.84 | 2.46 | 0.48 |  | 11886 | 3 | 1 |  | 0.18 | 0.22
93 | СЦМ-410-0002 | Смеси асфальтобетонные дорожные, аэродромные и асфальтобетон (горячие и теплые для плотного асфальтобетона мелко и крупнозернистые, песчаные), марка: 1, тип Б | т | -29,46 -хх.хх1 | 403.1 |  |  |  | -11875
94 | тек.цена | Смеси асфальтобетонные дорожные, аэродромные и асфальтобетон (горячие и теплые для плотного асфальтобетона мелко и крупнозернистые, песчаные), марка: 1, тип Б | т | 29,46 хх.хх1 | 499.62 |  |  |  | 14719
Раздел 5. Ограждение
95 | ТЕР07-01-054-02 | Установка железобетонных оград из панелей длиной: 3 м | 100 м оград | 1.49 | 53046.7 | 1250.79 | 4096.21 | 522.06 | 79040 | 1864 | 6103 | 778 | 99.19 | 147.79 | 35.98 | 53.61
96 | СЦМ-401-0066 | Бетон тяжелый, класс В 15 (М200) крупность 20мм | м3 | -0,6705 -юю.юю1 | 484.73 |  |  |  | -325
97 | тек.цена | Бетон тяжелый, класс В 15 (М200) | м3 | 0,6705 юю.юю1 | 894.02 |  |  |  | 599
98 | ТЕР07-01-054-12 | Установка металлических оград по железобетонным столбам без цоколя из сетчатых панелей высотой: до 2,2 м | 100 м оград | 0.05 | 5965.52 | 2197.41 | 2957.93 | 362.97 | 298 | 110 | 148 | 18 | 162.41 | 8.12 | 23.87 | 1.19
99 | СЦМ-401-0063 | Бетон тяжелый, класс В 7,5 (М100) крупность 20мм | м3 | -0.069 | 440.45 |  |  |  | -30
100 | тек.цена | Бетон тяжелый, класс В 7,5 (М100) | м3 | 0.069 | 801.96 |  |  |  | 55
101 | СЦМ-201-9002 | Конструкции стальные | т | 0.1595 | 7793.05 |  |  |  | 1243
102 | СЦМ-103-0020 | Трубы водогазопроводные стальные сварные с резьбой черные обыкновенные (неоцинкованные) диаметр условного прохода 80 мм, толщина стенки 4мм | м | 20.4 | 75.08 |  |  |  | 1532
103 | ТЕР07-01-055-04 | Устройство ворот распашных с установкой столбов железобетонных: без фундаментов | 100 шт. | 0.02 | 53197.17 | 13819 | 26065.63 | 3558.22 | 1064 | 276 | 521 | 71 | 1045.31 | 20.91 | 231.71 | 4.63
104 | СЦМ-401-0063 | Бетон тяжелый, класс В 7,5 (М100) крупность 20мм | м3 | -0.582 | 440.45 |  |  |  | -256
105 | тек.цена | Бетон тяжелый, класс В 7,5 (М100) | м3 | 0.582 | 801.96 |  |  |  | 467
106 | СЦМ-201-0588 | Ворота различных типов: рамы, каркасы, панели с заполнением из тонколистовой стали без механизма открывания | т | 0.4115 | 6156.73 |  |  |  | 2533
107 | СЦМ-515-0022 | Замок винтовой висячий с ключом А-19-00МСБ | шт | 1 | 25.93 |  |  |  | 26
108 | ТЕР07-01-055-08 | Устройство калиток с установкой столбов: металлических | 100 шт. | 0.02 | 15129.71 | 12056.11 | 362.82 | 1.26 | 303 | 241 | 7 |  | 855.65 | 17.11 | 3.02 | 0.06
109 | СЦМ-401-0066 | Бетон тяжелый, класс В 15 (М200) крупность 20мм | м3 | -0.1 | 484.73 |  |  |  | -48
110 | тек.цена | Бетон тяжелый, класс В 15 (М200) | м3 | 0.1 | 894.02 |  |  |  | 89
111 | СЦМ-201-0588 | Ворота различных типов: рамы, каркасы, панели с заполнением из тонколистовой стали без механизма открывания | т | 0,0865 0,04325*2 | 6156.73 |  |  |  | 533
112 | СЦМ-103-0020 | Трубы водогазопроводные стальные сварные с резьбой черные обыкновенные (неоцинкованные) диаметр условного прохода 80 мм, толщина стенки 4мм | м | 6.8 | 75.08 |  |  |  | 511
113 | ТЕР13-03-002-04 | Огрунтовка металлических поверхностей за один раз: грунтовкой ГФ-021 | 100 м2 окрашиваемой поверхности | 0.19 | 304.42 | 80.23 | 9.86 | 0.14 | 58 | 15 | 2 |  | 5.31 | 1.01 | 0.02
114 | ТЕР13-03-004-26 | Окраска металлических огрунтованных поверхностей: эмалью ПФ-115 (за 2 раза) КОЭФ. К ПОЗИЦИИ: Новый коэффициент ПЗ=2; ОЗП=2; ЭМ=2; ЗПМ=2; МАТ=2; ТЗ=2; ТЗМ=2 | 100 м2 окрашиваемой поверхности | 0.19 | 1098.44 | 98.96 | 12.94 | 0.28 | 209 | 19 | 2 |  | 7.66 | 1.46 | 0.04 | 0.01
Итого прямые затраты по смете в ценах 2001г. | [8 empty] | 799432 | 8034 | 42753 | 5455 |  | 604.34 |  | 345.27
Итого прямые затраты по смете с учетом коэффициентов к итогам | [8 empty] | 3551837 | 54920 | 175927 | 37290 |  | 604.34 |  | 345.27
В том числе, справочно:
перевод в цены 4 кв. 2008 года ОЗП=6,836; ЭМ-ЗПМ=3,717; ЗПМ=6,836; МАТ=4,436 (Поз. 1-56, 60-94, 57-59, 95-114) | [8 empty] | 2752405 | 46886 | 133174 | 31835
Накладные расходы | [8 empty] | 120309
В том числе, справочно:
90%*0,94 ФОТ (от 232) (Поз. 113-114) | [8 empty] | 196
95%*0,94 ФОТ (от 157) (Поз. 57-59) | [8 empty] | 140
130%*0,94 ФОТ (от 22955) (Поз. 95-112) | [8 empty] | 28051
142%*0,94 ФОТ (от 68866) (Поз. 1-56, 60-94) | [8 empty] | 91922
Сметная прибыль | [8 empty] | 72399
В том числе, справочно:
50%*0.85 ФОТ (от 157) (Поз. 57-59) | [8 empty] | 67
70%*0.85 ФОТ (от 232) (Поз. 113-114) | [8 empty] | 138
85%*0.85 ФОТ (от 22955) (Поз. 95-112) | [8 empty] | 16585
95%*0.85 ФОТ (от 68866) (Поз. 1-56, 60-94) | [8 empty] | 55609
Итоги по смете:
Автомобильные дороги | [8 empty] | 3304938 |  |  |  |  | 407.94 |  | 284.53
Земляные работы, выполняемые механизированным способом | [8 empty] | 821 | [6 empty] | 1.24
Бетонные и железобетонные сборные конструкции в промышленном строительстве | [8 empty] | 437189 |  |  |  |  | 193.93 |  | 59.49
Защита строительных конструкций и оборудования от коррозии | [8 empty] | 1597 |  |  |  |  | 2.47 |  | 0.01
Итого | [8 empty] | 3744545 |  |  |  |  | 604.34 |  | 345.27
В том числе:
Материалы | [8 empty] | 3320990
Машины и механизмы | [8 empty] | 175927
ФОТ | [8 empty] | 92210
Накладные расходы | [8 empty] | 120309
Сметная прибыль | [8 empty] | 72399
Непредвиденные затраты 2% | [8 empty] | 74891
Итого с непредвиденными | [8 empty] | 3819436
перевод в цены 2009 года -15% | [8 empty] | -572915
Итого с учетом доп. затрат в тек ценах | [8 empty] | 3246521
НДС 18% | [8 empty] | 584374
ВСЕГО по смете | [8 empty] | 3830895 |  |  |  |  | 604.34 |  | 345.27