## 1 эт с обоями
"УТВЕРЖДАЮ"
Начальник ПТО МУ "ОЭС и ОНМФ"
В.Е.Гайдоба
"______"__________________2007г.
ДЕФЕКТНАЯ ВЕДОМОСТЬ
объект: ул. Куйбышева,64
ремонт внутренней отделки помещений 1 этажа (без дежурной части и актового зала )
№№ п/п | Наименование | Ед. изм. | Кол. | Примечание №№ помещений
1 | 2 | 3 | 4 | 5
Потолки
1 | Демонтаж плитки АГШ | м2 | 200.1
2 | Устр-во потолков "Байкал" | м2 | 320
3 | Обработка поверхности противогрибковым составом | м2 | 26 | 78,81,82,83,84
Стены
1 | Отбивка штукатурки толщ.2см | м2 | 274 | 40,80,101
2 | Обшивка стен листами ГКЛ по дер.каркасу | м2 | 274
3 | Оклейка стен коридоров обоями высококачественными | м2 | 274
4 | Демонтаж облицовки панелей стен | м2 | 30 | 40
5 | Облицовка стен керамической плиткой | м2 | 13.7
6 | Разборка встроенных шкафов | м2 верт.пов-ти | 99.3
|  | м2 гориз.пов-ти | 11.3
7 | Разборка облицовки стен из панелей | м2 | 149
8 | Штукатурка стен отдельными местами улучшенная | м2 | 20
9 | Сплошное выравнивание стен сухими растворными смесями | м2 | 540
10 | Оклейка стен кабинетов обоями высококачественными | м2 | 349
11 | Замена обоев высококачественных | м2 | 191
13 | М/о стен | м2 | 217 | 41,66,67,68,70,106
14 | Демонтаж дверной коробки | м2 | 1.9
15 | М/окр откосов оконных | шт | 21
|  | м2 | 50.4
16 | Демонтаж облицовки стен из керамической плитки | м2 | 34 | 81,82,83,84
17 | Облицовка стен керамической плиткой | м2 | 116 | 81,82,83,84,103,104,105
18 | М/окр деревянных дверей | шт
м2
19 | М/окр дверей металлических | шт
м2
| Составил: инженер |  | И.Е.Никитина

## лист1
Приложение № 14 к
аукционной документации
Техническое задание
на выполнение работ по капитальному ремонту
объект: Талицкий пер,8/ ул.Черняховского,52
№№ п/п | Наименование | Ед. изм. | Кол. | №№ помещений
1 | 2 | 3 | 4 | 5 | 5
Общестроительные работы
Потолки
1 | Устр-во потолков "Байкал" | м2 | 43.8 | 6,7,15 |  | 301.1
2 | В/э окраска со снятием побелки до 35% | м2 | 3 | 16
Стены
3 | Разборка щитовой перегородки | м2 | 13.3 | 15
4 | Устройство перегородки с дверным проёмом из ГКЛ по мет.каркасу из ПС и ПН профилей с утеплением Урсой толщ.50мм | м2 | 15.2 | 15
5 | Обшивка стен панелями МДФ по мет.каркасу из ПС и ПН профилей на всю высоту помещения | м2 | 175 | 6,7,11,15,16 | цвет светло-бежевый
6 | Устройство радиаторных решеток из пластика | м2 | 6.2 | 6,7,11
7 | шурупы 35х11,5мм самонарезающие с острым концом- (16шт на 1м2) | шт | 2800
8 | шурупы 32х21,5мм самонарезающие с острым концом- (6шт на 1м2) | шт | 1050 | 6,7,11,15,16
9 | клямер 20х2(12шт на 1м2) | шт | 2100
10 | Облицовка пластиковым уголком | м | 63
Полы
11 | Снятие линолуема и ДВП | м2 | 59.5 | 11,8,7,15
12 | Замена дощатого пола с добавлением новых досок до 25% | м2 | 34.3 | 11,8,7
13 | Разборка дощатого пола со сменой лаг по кирпичным столбикам | м2 | 34.5 | 6.15
14 | Устройство чернового пола с укладкой лаг по кирпичным столбикам | м2 | 34.5 | 6.15
15 | Устройство перекрытия канала из доски с откидным люком из досок (3,62х1,0 2,6х1,0). | м2 | 6.22 | 6
16 | Стяжка из фанеры толщ.8мм | м2 | 68.8 | 6,7,8,11,15
17 | Укл-ка линолеума из релина со свариванием полотнищ в стык | м2 | 68.8 | 6,7,8,11,15. | Линолеум на теплозвуко-изоляционной основе (ТЗИ) с полимерным защитным слоем не менее 0,45мм(группа горючести Г3,Г4) В пом.15 (S=25,2м2) линолеум класса горючести Г1(" противо-пожарный").
18 | Замена деревянного плинтуса на пластиковый | м | 83.5 | 7,8,11,15
19 | Устройство пластикового плинтуса | м | 12.5 | 6
20 | Выравнивание пола ц/и раствором толщ.10мм | м2 | 4.4 | 16
21 | Облицовка пола керамической плиткой | м2 | 4.4
Проёмы
22 | Замена деревянных оконных блоков с подоконной доской в каменных стенах на металлопластиковые трёхстворчатые с наличием створок глухого остекления (размер 1,36х1,37-2шт., 2,2х1,4-1шт., 2,12х1,35-1шт.) | шт/м2 | 4/9,7 | 6,7,8,11
23 | Облицовка откосов оконных пластиком, ширина откоса 0,35м | м2 | 6.384
24 | Устр-во подоконника из пластика шир 0,5м | м | 7.04
25 | Отделка уголком декоративным пластик. | м | 18.2
26 | Демонтаж м/решеток | т | 0.03 | 11
27 | Установка мет.решёток из ар-ры А10 распашных окрашенных эмалью по огрунтованной поверхности | т/м2 | 0,17/7,8 | 6,7,8,11
28 | Замена деревянных дверных блоков в перегородках с окраской и установкой замков и ручек. | шт/м2 | 3/7,52 | 11,6,7
29 | Замена входной металлической двери в каменных стенах 1,28х2,25 (с уст.доводчика, замка и ручки ) | шт | 1 | 16
30 |  | м2 | 2.88
31 | Демонтаж дверной коробки | шт | 1
32 | Установка деревянного дверного блока в перегородках(2,1х0,9) с окраской и установкой замка и ручки. | шт | 1
33 |  | м2 | 1.9
34 | Ремонт штукатурки откосов дверных | м2 | 2.55
35 | Вывоз мусора | т | 2
Электромонтажные работы
Демонтажные работы
1 | Светильники, люстры с лампами накаливан. | шт | 8
2 | Выключатели однополюсные для открытой проводки | шт | 7
3 | Электророзетки для открытой проводки | шт | 20
Монтажные работы
1 | Эл.счётчик СОЭ-52/50-11 1ф. 5-50А | шт | 1
2 | ЩК ОП (69031П) пластик | шт | 1
3 | Кабель канал. 20*10 | м | 30
4 | Выключатель автоматический ВА-101-1: 25А | шт | 1
5 | 16А | шт | 1
6 | 10А | шт | 1
7 | УЗО22-16-2-030-1 | шт | 1
8 | Кабельные изделия: ВВГ 3х2,5 | м | 40
9 | ВВГ 3х1,5 | м | 40
10 | Светильники ЛПО 69 2х40 | шт | 2
11 | Светильники растровые 4х18Вт (Байкал) | шт | 8
12 | Светильники настенно-потолочные НПБ-100 "берет" | шт | 2
13 | Световой указатель СУВ-МУЗ | шт | 1
14 | Розетка для открытой проводки с заземляющим контактом "евро" | шт | 6
15 | Выключатель двухполюсный для открытой проводки | шт | 5
16 | Коробка ответвительная | шт | 5
17 | Пусконаладочные работы: измерение полного сопротивления изоляции | линии | 4
| замер полного сопротивления цепи "фаза-нуль | токопр | 5
| Заказчик: |  | Подрядчик:
| _______________________ |  | _________________________