## 1 эт с обоями
"УТВЕРЖДАЮ"
Начальник ПТО МУ "ОЭС и ОНМФ"
В.Е.Гайдоба
"______"__________________2007г.
ДЕФЕКТНАЯ ВЕДОМОСТЬ
объект: ул. Куйбышева,64
ремонт внутренней отделки помещений 1 этажа (без дежурной части и актового зала )
№№ п/п | Наименование | Ед. изм. | Кол. | Примечание №№ помещений
1 | 2 | 3 | 4 | 5
Потолки
1 | Демонтаж плитки АГШ | м2 | 200.1
2 | Устр-во потолков "Байкал" | м2 | 320
3 | Обработка поверхности противогрибковым составом | м2 | 26 | 78,81,82,83,84
Стены
1 | Отбивка штукатурки толщ.2см | м2 | 274 | 40,80,101
2 | Обшивка стен листами ГКЛ по дер.каркасу | м2 | 274
3 | Оклейка стен коридоров обоями высококачественными | м2 | 274
4 | Демонтаж облицовки панелей стен | м2 | 30 | 40
5 | Облицовка стен керамической плиткой | м2 | 13.7
6 | Разборка встроенных шкафов | м2 верт.пов-ти | 99.3
|  | м2 гориз.пов-ти | 11.3
7 | Разборка облицовки стен из панелей | м2 | 149
8 | Штукатурка стен отдельными местами улучшенная | м2 | 20
9 | Сплошное выравнивание стен сухими растворными смесями | м2 | 540
10 | Оклейка стен кабинетов обоями высококачественными | м2 | 349
11 | Замена обоев высококачественных | м2 | 191
13 | М/о стен | м2 | 217 | 41,66,67,68,70,106
14 | Демонтаж дверной коробки | м2 | 1.9
15 | М/окр откосов оконных | шт | 21
|  | м2 | 50.4
16 | Демонтаж облицовки стен из керамической плитки | м2 | 34 | 81,82,83,84
17 | Облицовка стен керамической плиткой | м2 | 116 | 81,82,83,84,103,104,105
18 | М/окр деревянных дверей | шт
м2
19 | М/окр дверей металлических | шт
м2
| Составил: инженер |  | И.Е.Никитина

## общестрой
Приложение № 34 к
аукционной документации
Техническое задание
на выполнение работ по капитальному ремонту
объект: ул. Уинская,36
№№ п/п | Наименование | Ед. изм. | Кол. | №№ помещений | Требования к применяемым материалам
1 | 2 | 3 | 4 | 5 | 5
Общестроительные работы
Фасад
1 | Демонтаж пристроя из металлических листов толщ.5мм,сваренных по уголкам 50 | т | 2 | пристрой
2 | Демонтаж деревянной перегородки | м2 | 6.844
3
3 | Демонтаж металлических решёток | шт/т | 2/0,08
4 | Очистка поверхности фасада вручную | м2 | 43.5
5 | Покраска фасада с огрунтовкой и шпатлёвкой поверхности | м2 | 43.5
Потолок
6 | Обработка поверхности потолка и стен противогрибковым составом | м2 | 13.6 | 1
7 | В/э окраска потолка со снятием побелки более 35% | м2 | 47.8 | 1,2,5,16,3
Стены
8 | Устройство порога из досок 2х0,3х0,1 | м3 | 0.06 | 15/2
9 | Разборка обшивки из рейки | м2 | 13.5 | 15/3 | Облицовку стены рейкой разобрать и после устройства оконного проёма облицевать той же рейкой.
10 | Облицовка стены рейкой (без м-лов) | м2 | 10.27
11 | Масляная окраска панелей со снятием старой краски до 35% | м2 | 30 | 1,3
12 | В/э окраска стен со снятием побелки более 35% | м2 | 49 | 1,16,3,5
13 | В/э окраска стен со снятием масляной краски более 35% | м2 | 26.2 | 5
14 | Устройство короба из ГКЛ 0,5х2,9 (с открыв. люком) | м2 | 1.45 | 16 | Закрыть стояк канализационный
15 | Замена вентиляционных решёток 0,15х0,2 | шт | 3 | 5
Полы
16 | Ремонт бетонного пола 0,9х0,1х0,1 | м3 | 0.009 | 3
17 | Выравнивание бетонного пола с масляной окраской | м2 | 2.4 | 3
18 | Устройство покрытия канала из доски | м2 | 2.4 | 5
19 | Устройство цементной стяжки толщ.3см | м2 | 14.8
20 | Укл-ка линолеума из релина со свариванием полотнищ в стык | м2 | 14.8 |  | Линолеум на теплозвуко-изоляционной основе (ТЗИ) с полимерным защитным слоем не менее 0,45мм(группа горючести Г3,Г4)
21 | Устройство плинтусов пластмассовых | м | 16
Проемы
22 | Замена деревянных оконных блоков в каменных стенах на металлопластиковые трёхстворчатые с наличием створок глухого остекления (размер 1,65х1,96) | шт/м2 | 2/3,23 | 15/3
23 | Облицовка откосов оконных пластиком, ширина откоса 0,46м | м2 | 5.2
24 | Устр-во подоконника из пластика шир.0,55 | м | 3.3
25 | Отделка уголком декоративным пластик. | м | 11.1
26 | Ремонт штукатурки наружных откосов | м2 | 3.6 | 15/3, 15/1
27 | В/э окраска наружных откосов | м2 | 3.6 | 15/3, 15/1
28 | Устр-во оцинк. сливов шир.0,25см | м | 5.08 | 15/3, 15/1
29 | Демонтаж металлических решёток | т | 0.135 | 15/1, 15/3
30 | Установка м/решётки глухой | т | 0.105 | 15/3, 1,5 | Из арматуры класса А10
31 | Установка м/решётки распашной с навеской винтового замка | т | 0.09 | 15/1, 15/3 | Из арматуры класса А10 (простая), замок со стандартным набором ключей.
32 | Окраска м/решётки (простой) эмалью по огрунтованной поверхности | м2 ок.пр. | 14.4 |  | эмаль ПФ-115, грунтовка ГФ-021 (или эквивалент)
33 | Утепление пенопластом входной двери с облицовкой ламинированной фанерой и установкой доводчика | м3/м2 | 0,14/2,8 | 15/2 | материал облицовки: ламинированная фанера или облагороженная ДСП
34 | Ремонт штукатурки откосов дверных | м2 | 0.51 | 5
35 | Замена сливов из оцинк.стали шир.20см | м | 3.7 | 15/1, 15/3
36 | Масляная окраска дерев.двери со снятием старой краски более 35% | м2 | 2 | 3
37 | Вывоз мусора | т | 0.5 |  | На полигон бытовых отходов
Электромонтажные работы
Демонтаж
1 | Выключатель однополюсный для открытой проводки | шт | 2
2 | Светильники ЛБ-40 Вт | шт | 5
Монтаж
3 | Светильники ЛПО 01 2х40 (дополнительно) | шт | 3
4 | Кабель канал 20х10 | м | 20
5 | Кабель - ВВГ- 3х2.5 | м | 20
6 | 3х1,5 | м | 20
7 | Розетка для открытой проводки "евро"двухполюсная | шт | 3
9 | Светильник НСП (антивандальный) 25-60вт | шт | 2
8 | Выключатель двухполюсный для открытой проводки | шт | 1
| Заказчик: |  | Подрядчик:
| _______________________ |  | _________________________