## общ раб
Приложение № 30 к
аукционной документации
Техническое задание
на выполнение работ по капитальному ремонту
объект: ул. Г.Танцорова,27
№№ п/п | Наименование | Ед. изм. | Кол. | №№ помещ. 10,11 | Требования к применяемым материалам
1 | 2 | 3 | 4 | 5
Общестроительные работы
Потолки
1 | Устр-во потолков "Байкал" | м2 | 36 | 10.11
Стены
2 | Обшивка стен пластиковыми панелями по мет.каркасу из ПС и ПН профилей на h=1,5м. | м2 м.п. | 50 |  | цвет светло-бежевый
| Облицовка пластиковым уголком | м.п. | 40
3 | Сплошное выравнивание стен ц/и р-ром | м2 | 57
4 | Оклейка стен обоями под покраску | м2 | 57 |  | виниловые обои на флизелиновой основе
5 | В/э окраска по обоям | м2 | 57 |  | цвет в тон панелей
6 | Устройство радиаторных решеток из пластика 2х (0,7х0,95) | м2 | 1.33
7 | шурупы 35х11,5мм самонарезающие с острым концом- (16шт на 1м2) | шт | 800
8 | шурупы 32х21,5мм самонарезающие с острым концом- (6шт на 1м2) | шт | 300
9 | клямер 20х2(12шт на 1м2) | шт | 600
10 | Зашив дверного проёма ГКЛ с утеплением Урсой | м2/м3 | 2/0,1 | 11
11 | Замена вентиляционных решёток 0,15х0,2 | шт | 3
Полы
12 | Снятие линолуема и ДВП | м2 | 38.5
13 | Замена деревянного пола по лагам по бетон.основанию с заменой досок до 50%. | м2 | 20
14 | Стяжка из фанеры (проалифленной) толщ.10мм | м2 | 38.5
15 | Укл-ка линолеума из релина со свариванием полотнищ в стык | м2 | 38.5 |  | Линолеум на теплозвуко-изоляционной основе (ТЗИ) с полимерным защитным слоем не менее 0,45мм(группа горючести Г3,Г4)
16 | Замена плинтусов деревянных на пластмассовые | м | 36.2
Проемы
17 | Замена деревянных оконных блоков с подоконной доской в каменных стенах на металлопластиковые трёхстворчатые с наличием створок глухого остекления (размер 2,1х1,8) | шт/м2 | 2/7,56
18 | Облицовка откосов оконных пластиком, ширина откоса 0,5м | м2 | 6
19 | Устр-во подоконника из пластика шир.0,55 | м | 3.6
20 | Отделка уголком декоративным пластик. | м | 12
21 | Ремонт штукатурки наружных откосов | м2 | 1.15
22 | В/э окраска наружных откосов | м2 | 1.15
23 | Демонтаж металлических решёток | т | 0.07
24 | Установка м/решётки глухой (без ст-ти мат-лов) | т | 0.04 | 11
25 | Установка м/решётки распашной с навеской винтового замка | т | 0.045 | 10 | Из арматуры класса А10 (простая), замок со стандартным набором ключей.
26 | Окраска м/решётки (простой) эмалью со снятием старой краски до 10% | м2 ок.пр. | 3.78 |  | Из арматуры класса А10
27 | Окраска м/решётки эмалью по огрунтованной поверхности | м2 ок.пр. | 3.78 |  | эмаль ПФ-115, грунтовка ГФ-021 (или эквивалент)
28 | Масляная окраска входной металлической двери (с уст. замка и ручки )2х1,4 | шт | 1
29 |  | м2 | 2.8
30 | Утепление пенопластом входной двери с облицовкой ламинированной фанерой | м3/м2 | 0,14/2,8 |  | толщина листа 5см
31 | Замена деревянного дверного блока в перегородках с окраской и установкой замков и ручек.( 2,1х0,9) | шт | 2
|  | м2 | 3.8
32 | Ремонт штукатурки откосов дверных | м2 | 1.5
33 | Замена сливов из оцинк.стали шир.20см | м | 3.7
34 | Масляная окраска радиаторов отопления | м2 | 5.1
35 | Масляная окраска труб диам.25 ранее окрашенных | м2 | 0.6
36 | Вывоз мусора | т | 0.5 |  | На полигон бытовых отходов
Электромонтажные работы
Демонтажные работы
1 | Светильники ЛПО-46- 2х40Вт,. | шт | 3
2 | Выключатели однополюсные для открытой проводки | шт | 2
3 | Люстры с лампами накаливания | шт | 3
4 | Электророзетки для открытой проводки | шт | 5
Монтажные работы
1 | Щит распределит. навесного исполнения(ЩРН-1х9-1) | шт | 1
2 | Электросчётчик СОЭ-52/50-11, 220В, 5-50А. | шт | 1
3 | Кабель канал. 20*10 | м | 30
4 | Выключатель автоматическийВА-101-1: 25А | шт | 1
5 | 16А | шт | 2
6 | 10А | шт | 3
7 | УЗО22-16-2-030-1 | шт | 1
8 | Кабельные изделия: ВВГ 3х2,5 | м | 30 |  | Кабель под потолком "Байкал" проложить в гофротрубе, к выключателям и розеткам - в кабель-канале.
9 | ВВГ 3х1,5 | м | 20
10 | Труба гофрированая д-16 лёгкая с зондом | м | 30
11 | Светильники растровые 4х18Вт (к потолку "Байкал"). | шт | 8
12 |  | шт
13 | Розетка для открытой проводки с заземляющим контактом "евро" 2 СП | шт | 8
14 | Выключатель двухполюсный для открытой проводки | шт | 2
15 | Коробка ответвительная | шт | 4
16 | Пусконаладочные работы: измерение полного сопротивления изоляции | линии | 6
| замер полного сопротивления цепи "фаза-нуль" | токоприёмник | 7
| Заказчик: |  | Подрядчик:
| _______________________ |  | _________________________

## общестрой
"УТВЕРЖДАЮ"
Начальник ПТО МУ "СМИ"
В.Е.Гайдоба
"______"__________________2009г.
ДЕФЕКТНАЯ ВЕДОМОСТЬ
объект: ул. Г.Танцорова,27
Общестроительные работы
№№ п/п | Наименование | Ед. изм. | Кол. | №№ помещ. 10,11 | Требования
к применяемым
материалам
1 | 2 | 3 | 4 | 5
Потолки
1 | Устр-во потолков "Байкал" | м2 | 36 | 10.11
Стены
2 | Обшивка стен пластиковыми панелями по мет.каркасу из ПС и ПН профилей на h=1,5м | м2 | 50 |  | цвет светло-бежевый
3 | Сплошное выравнивание стен ц/и р-ром | м2 | 57
4 | Оклейка стен обоями под покраску | м2 | 57 |  | виниловые обои на флизелиновой основе
5 | В/э окраска по обоям | м2 | 57 |  | в тон панелей
6 | Устройство радиаторных решеток из пластика 2х (0,7х0,95) | м2 | 1.33
7 | шурупы 35х11,5мм самонарезающие с острым концом- (16шт на 1м2) | шт | 800
8 | шурупы 32х21,5мм самонарезающие с острым концом- (6шт на 1м2) | шт | 300
9 | клямер 20х2(12шт на 1м2) | шт | 600
10 | Зашив дверного проёма ГКЛ с утеплением Урсой | м2/м3 | 2/0,1 | 11
11 | Замена вентиляционных решёток 0,15х0,2 | шт | 3
Полы
12 | Снятие линолуема и ДВП | м2 | 38.5
13 | Замена деревянного пола по лагам по бетон.основанию с заменой досок до 50%. | м2 | 20
14 | Стяжка из фанеры (проалифленной) толщ.10мм | м2 | 38.5
15 | Укл-ка линолеума из релина со свариванием полотнищ в стык | м2 | 38.5 |  | Линолеум толщиной не менее 3мм на теплозвуко-изоляционной основе (ТЗИ) с полимерным защитным слоем 0,2мм
16 | Замена плинтусов деревянных на пластмассовые | м | 36.2
Проемы
17 | Замена деревянных оконных блоков с подоконной доской в каменных стенах на металлопластиковые трёхстворчатые с наличием створок глухого остекления (размер 2,1х1,8) | шт/м2 | 2/7,56
18 | Облицовка откосов оконных пластиком, ширина откоса 0,5м | м2 | 6
19 | Устр-во подоконника из пластика шир.0,55 | м | 3.6
20 | Отделка уголком декоративным пластик. | м | 12
21 | Ремонт штукатурки наружных откосов | м2 | 1.15
22 | В/э окраска наружных откосов | м2 | 1.15
23 | Демонтаж металлических решёток | т | 0.07
24 | Установка м/решётки глухой (без ст-ти мат-лов) | т | 0.04 | 11
25 | Установка м/решётки распашной с навеской винтового замка | т | 0.045 | 10 | Из арматуры класса А10
26 | Окраска м/решётки (простой) эмалью со снятием старой краски до 10% | м2 ок.пр. | 3.78 |  | Из арматуры класса А10
27 | Окраска м/решётки эмалью по огрунтованной поверхности | м2 ок.пр. | 3.78 |  | эмаль ПФ-115, грунтовка ГФ-021 (или эквивалент)
28 | Масляная окраска входной металлической двери (с уст. замка и ручки )2х1,4 | шт | 1
29 |  | м2 | 2.8
30 | Утепление пенопластом входной двери с облицовкой ламинированной фанерой | м3/м2 | 0,14/2,8 |  | толщина листа 5см
31 | Замена деревянного дверного блока в перегородках с окраской и установкой замков и ручек.( 2,1х0,9) | шт | 2
32 |  | м2 | 3.8
33 | Ремонт штукатурки откосов дверных | м2 | 1.5
34 | Замена сливов из оцинк.стали шир.20см | м | 3.7
35 | Масляная окраска радиаторов отопления | м2 | 5.1
36 | Масляная окраска труб диам.25 | м2 | 0.6
37 | Вывоз мусора | т | 0.5
| Составил: инженер ТН за КР |  | Никитина И.Е
| Согласовано: рук-ль сектора КР |  | Филиппов С.Г.