## 1 эт с обоями
"УТВЕРЖДАЮ"
Начальник ПТО МУ "ОЭС и ОНМФ"
В.Е.Гайдоба
"______"__________________2007г.
ДЕФЕКТНАЯ ВЕДОМОСТЬ
объект: ул. Куйбышева,64
ремонт внутренней отделки помещений 1 этажа (без дежурной части и актового зала )
№№ п/п | Наименование | Ед. изм. | Кол. | Примечание №№ помещений
1 | 2 | 3 | 4 | 5
Потолки
1 | Демонтаж плитки АГШ | м2 | 200.1
2 | Устр-во потолков "Байкал" | м2 | 320
3 | Обработка поверхности противогрибковым составом | м2 | 26 | 78,81,82,83,84
Стены
1 | Отбивка штукатурки толщ.2см | м2 | 274 | 40,80,101
2 | Обшивка стен листами ГКЛ по дер.каркасу | м2 | 274
3 | Оклейка стен коридоров обоями высококачественными | м2 | 274
4 | Демонтаж облицовки панелей стен | м2 | 30 | 40
5 | Облицовка стен керамической плиткой | м2 | 13.7
6 | Разборка встроенных шкафов | м2 верт.пов-ти | 99.3
|  | м2 гориз.пов-ти | 11.3
7 | Разборка облицовки стен из панелей | м2 | 149
8 | Штукатурка стен отдельными местами улучшенная | м2 | 20
9 | Сплошное выравнивание стен сухими растворными смесями | м2 | 540
10 | Оклейка стен кабинетов обоями высококачественными | м2 | 349
11 | Замена обоев высококачественных | м2 | 191
13 | М/о стен | м2 | 217 | 41,66,67,68,70,106
14 | Демонтаж дверной коробки | м2 | 1.9
15 | М/окр откосов оконных | шт | 21
|  | м2 | 50.4
16 | Демонтаж облицовки стен из керамической плитки | м2 | 34 | 81,82,83,84
17 | Облицовка стен керамической плиткой | м2 | 116 | 81,82,83,84,103,104,105
18 | М/окр деревянных дверей | шт
м2
19 | М/окр дверей металлических | шт
м2
| Составил: инженер |  | И.Е.Никитина

## общестрой
Приложение № 26 к
аукционной документации
Техническое задание
на выполнение работ по капитальному ремонту
УПМ по ул. 4-ой Пятилетки,2а
№№ п/п | Наименование | Ед. изм. | Кол. | №№ помещений 10,25
1 | 2 | 3 | 4 | 5
Общестроительные работы
Потолки
1 | Устр-во потолков "Байкал" | м2 | 35 |  | 301.1
Стены
2 | Разборка встроенных шкафов: вертик пов | м2 | 20
| гориз.пов-ти | м2 | 6.4
3 | Обшивка стен пластиковыми панелями по мет.каркасу из ПС и ПН профилей на h=1,5м | м2 | 55 | Панели ПВХ- цвет светло-бежевый
| Обрамление пластиковым уголком | м.п. | 35
4 | Сплошное выравнивание стен ц/и р-ром | м2 | 50
5 | Оклейка стен обоями под покраску | м2 | 50 | Обои виниловые на флизелиновой основе на тон светлее панелей
6 | В/э окраска по обоям | м2 | 50
7 | Устройство радиаторных решеток из пластика 2х (0,7х0,95) | шт | 2
8 | шурупы 35х11,5мм самонарезающие с острым концом- (16шт на 1м2) | шт | 880
9 | шурупы 32х21,5мм самонарезающие с острым концом- (6шт на 1м2) | шт | 330
10 | клямер 20х2(12шт на 1м2) | шт | 660
11 | Облицовка уголком пластиковым | м | 50
Полы
12 | Снятие линолуема и ДВП | м2 | 36
13 | Замена деревянного пола по лагам по бетон.основанию с заменой досок до 50%. | м2 | 15
14 | Стяжка из ДВП толщ.7мм | м2 | 37.1
15 | Укл-ка линолеума из релина со свариванием полотнищ в стык | м2 | 37.1 | Линолеум (полукоммерция) с толщи-ной защитного слоя не менее 0,45мм, группы горючести Г3,Г4
16 | Замена плинтусов деревянных на пластмассовые | м | 37.5
Проемы
17 | Замена деревянных оконных блоков в каменных стенах на металлопластиковые трёхстворчатые с наличием створок глухого остекления (размер 1,75х1,25) | шт/м2 | 2/4,4
18 | Облицовка откосов оконных пластиком, ширина откоса 0,35м | м2 | 3
19 | Устр-во подоконника из пластика шир.0,5 | м | 3.5
20 | Отделка уголком декоративным пластик. | м | 33
21 | Ремонт штукатурки наружных откосов | м2 | 1.6
22 | В/э окраска наружных откосов | м2 | 1.6
23 | Демонтаж металлических решёток | т | 0.06
24 | Установка м/решётки распашной с навеской винтового замка | т | 0.08 | Решётка из ар-ры диам.10мм (простая), замок винтовой со стандартным набором ключей
25 | Окраска м/решётки эмалью по огрунтованной поверхности | м2 ок.пр. | 4.4 | Эмаль ПФ -115, грунтовка ГФ-021( или аналоги)
26 | Замена деревянного дверного блока в перегородках с окраской и установкой замков и ручек.( 2,0х0,9) | шт | 2
27 |  | м2 | 3.6
28 | Ремонт штукатурки откосов дверных | м2 | 1.02
29 | Замена сливов из оцинк.стали шир.20см | м | 0.8
30 | Масляная окраска труб диам.25 ранее окрашенных | м2 | 1.2
31 | Вывоз мусора | т | 1 | На полигон бытовых отходов
Электромонтажные работы
Демонтажные работы
1 | Светильники ЛБО 2х80Вт, | шт | 2
2 | Люстры с лампами накаливания | шт | 2
3 | Выключатели однополюсные для открытой проводки | шт | 2
4 | Электророзетки для открытой проводки | шт | 5
Монтажные работы
1 | Щиток ОП-1/2 (68022) пластик | шт | 2
2 | Выключатель автоматический ВА-101 -1: 16А, 10А. | шт | 4
3 | УЗО22-16-2-030-1 | шт | 2
4 | Кабель канал. 20*10 | м | 25
5 | Кабельные изделия: ВВГ 3х2,5 | м | 25 | Кабель под потолком "Байкал" проложить в гофротрубе, к выключателям и розеткам - в кабель-канале.
6 | ВВГ 3х1,5 | м | 20
7 | Труба гофрированая д-16 лёгкая с зондом | м | 10
8 | Светильники растровые 4х18Вт (потолок "Байкал") | шт | 8
9 | Световой указатель СУВ-МУЗ "ВЫХОД"-25Вт. | шт | 2
10 | Розетка для открытой проводки с заземляющим контактом "евро" " 2 СП | шт | 8
11 | Выключатель двухполюсный для открытой проводки | шт | 2
12 | Коробка ответвительная У-409 | шт | 4
13 | Пусконаладочные работы: измерение полного сопротивления изоляции | линии | 4
14 | замер полного сопротивления цепи "фаза-нуль" | токопр | 6
| Заказчик: |  | Подрядчик:
| _______________________ |  | _________________________