## 1 эт с обоями
"УТВЕРЖДАЮ"
Начальник ПТО МУ "ОЭС и ОНМФ"
В.Е.Гайдоба
"______"__________________2007г.
ДЕФЕКТНАЯ ВЕДОМОСТЬ
объект: ул. Куйбышева,64
ремонт внутренней отделки помещений 1 этажа (без дежурной части и актового зала )
№№ п/п | Наименование | Ед. изм. | Кол. | Примечание №№ помещений
1 | 2 | 3 | 4 | 5
Потолки
1 | Демонтаж плитки АГШ | м2 | 200.1
2 | Устр-во потолков "Байкал" | м2 | 320
3 | Обработка поверхности противогрибковым составом | м2 | 26 | 78,81,82,83,84
Стены
1 | Отбивка штукатурки толщ.2см | м2 | 274 | 40,80,101
2 | Обшивка стен листами ГКЛ по дер.каркасу | м2 | 274
3 | Оклейка стен коридоров обоями высококачественными | м2 | 274
4 | Демонтаж облицовки панелей стен | м2 | 30 | 40
5 | Облицовка стен керамической плиткой | м2 | 13.7
6 | Разборка встроенных шкафов | м2 верт.пов-ти | 99.3
|  | м2 гориз.пов-ти | 11.3
7 | Разборка облицовки стен из панелей | м2 | 149
8 | Штукатурка стен отдельными местами улучшенная | м2 | 20
9 | Сплошное выравнивание стен сухими растворными смесями | м2 | 540
10 | Оклейка стен кабинетов обоями высококачественными | м2 | 349
11 | Замена обоев высококачественных | м2 | 191
13 | М/о стен | м2 | 217 | 41,66,67,68,70,106
14 | Демонтаж дверной коробки | м2 | 1.9
15 | М/окр откосов оконных | шт | 21
|  | м2 | 50.4
16 | Демонтаж облицовки стен из керамической плитки | м2 | 34 | 81,82,83,84
17 | Облицовка стен керамической плиткой | м2 | 116 | 81,82,83,84,103,104,105
18 | М/окр деревянных дверей | шт
м2
19 | М/окр дверей металлических | шт
м2
| Составил: инженер |  | И.Е.Никитина

## общестрой
Приложение №18 к
аукционной документации
Техническое задание
на выполнение работ по капитальному ремонту
объекта ул.Холмогорская,6
№№ п/п | Наименование | Ед. изм. | Кол. | №№ помещений | Требования к применяемым материалам
1 | 2 | 3 | 4 | 5 | 6
Общестроительные работы
Потолки
1 | Замена плиток "Байкал" | шт/м2 | 4/1,0 | 4 |  | 301.1
Стены
2 | Обшивка стен панелями МДФ по существующему каркасу | м2 | 2 | 7 | Обшить над дверным проёмом панелями МДФ в тон существующих
3 | Устройство радиаторных решеток из пластика 0,5х3,4 | м2 | 1.7
4 | шурупы 35х11,5мм самонарезающие с острым концом | шт | 32
5 | Обрамление пластиковым уголком | м | 1
Полы
6 | Устройство стяжки из фанеры толщ.8мм 3,13х0,9м; 2,45х0,9; 3,1х0,94м с устройством в каждой люка размером 1х0,94 | м2 | 7.9 | 8,9,4
7 | Разборка керамической плитки на полу | м2 | 3.53 | 1
8 | Облицовка пола керамической плиткой | м2 | 3.53
9 | Выравнивание порога ц/и раствором толщ.2 см (0,73х1,48) | м3 | 0.02
Проёмы
10 | Замена деревянных оконных блоков с подоконной доской в каменных стенах на металлопластиковые трёхстворчатые с наличием створок глухого остекления (размер 2,1х1,6; 2,06х1,47; 1,4х1,45; 1,3х2,04; 1,25х2,04; 2,06х2,04 | шт/м2 | 6/18,0 | 7,8,9,6,5,4
11 | Облицовка откосов оконных пластиком, ширина откоса 0,5м | м | 18
12 | Устр-во подоконника из пластика шир 0,5м | м | 10.17
13 | Отделка уголком декоративным пластик. | м | 18
14 | Демонтаж м/решеток | т | 0.2 | 7,8,9,6,5
15 | Установка мет.решёток из ар-ры А10 распашных окрашенных эмалью по огрунтованной поверхности | т/м2 | 0,225/16 | 7,8,6,5,4 | Решётки простые распашные окрашенные эмалью ПФ-115, покрытых грунтовкой ГФ-021 (или эквивалент)
16 | Установка мет.решёток глухих окрашенных эмалью по огрунтованной поверхности | т/м2 | 0,04/2,03 | 9 | Решётки простые глухие окрашенные эмалью ПФ-115, покрытых грунтовкой ГФ-021 (или эквивалент)
17 | Ремонт штукатурки наружных оконных откосов шир.0,2м | м2 | 3.6
18 | Устройство наличника на дверь | м | 5.1 | 7
19 | Вывоз мусора | т | 2 |  | На полигон бытовых отходов
Фасад
20 | Выравнивание поверхности козырька ц/и раствором с водо/эмуль. окраской | м2 | 3.69
21 | Ремонт штукатурки фасада | м2 | 4
22 | Окраска фасада с подготовкой поверхности | м2 | 52.5
Электромонтажные работы
1 | Выключатель однополюсный для открытой проводки | шт | 1
2 | Коробка ответвительная | шт | 1
| Заказчик: |  | Подрядчик:
| _______________________ |  | _________________________