## 1 эт с обоями
"УТВЕРЖДАЮ"
Начальник ПТО МУ "ОЭС и ОНМФ"
В.Е.Гайдоба
"______"__________________2007г.
ДЕФЕКТНАЯ ВЕДОМОСТЬ
объект: ул. Куйбышева,64
ремонт внутренней отделки помещений 1 этажа (без дежурной части и актового зала )
№№ п/п | Наименование | Ед. изм. | Кол. | Примечание №№ помещений
1 | 2 | 3 | 4 | 5
Потолки
1 | Демонтаж плитки АГШ | м2 | 200.1
2 | Устр-во потолков "Байкал" | м2 | 320
3 | Обработка поверхности противогрибковым составом | м2 | 26 | 78,81,82,83,84
Стены
1 | Отбивка штукатурки толщ.2см | м2 | 274 | 40,80,101
2 | Обшивка стен листами ГКЛ по дер.каркасу | м2 | 274
3 | Оклейка стен коридоров обоями высококачественными | м2 | 274
4 | Демонтаж облицовки панелей стен | м2 | 30 | 40
5 | Облицовка стен керамической плиткой | м2 | 13.7
6 | Разборка встроенных шкафов | м2 верт.пов-ти | 99.3
|  | м2 гориз.пов-ти | 11.3
7 | Разборка облицовки стен из панелей | м2 | 149
8 | Штукатурка стен отдельными местами улучшенная | м2 | 20
9 | Сплошное выравнивание стен сухими растворными смесями | м2 | 540
10 | Оклейка стен кабинетов обоями высококачественными | м2 | 349
11 | Замена обоев высококачественных | м2 | 191
13 | М/о стен | м2 | 217 | 41,66,67,68,70,106
14 | Демонтаж дверной коробки | м2 | 1.9
15 | М/окр откосов оконных | шт | 21
|  | м2 | 50.4
16 | Демонтаж облицовки стен из керамической плитки | м2 | 34 | 81,82,83,84
17 | Облицовка стен керамической плиткой | м2 | 116 | 81,82,83,84,103,104,105
18 | М/окр деревянных дверей | шт
м2
19 | М/окр дверей металлических | шт
м2
| Составил: инженер |  | И.Е.Никитина

## общая
Приложение № 42 к
аукционной документации
Техническое задание
на выполнение работ по капитальному ремонту
объект: ул. Липатова,8а
№№ п/п | Наименование | Ед. изм. | Кол. | №№ помещений | Требования к применяемым материалам
1 | 2 | 3 | 4 | 5 | 5
Общестроительные работы
Потолки
1 | Устр-во потолков "Байкал" | м2 | 23.8 | 8 |  | 301.1
2 | Обработка поверхности противогрибковым составом | м2 | 8.7 | 9,10,14
3 | Обшивка потолка ГКЛ по мет.каркасу из ПС и ПН профилей, в/э окраска | м2 | 49.2 | 2,3,12,13,14
4 | Демонтаж потолочной плитки из пенополистирола | шт/м2 | 25/5 | 8
5 | Демонтаж деревянной облицовки потолка (из рейки) | м2 | 3,6 | 10
6 | Облицовка потолков пластиковыми панелями по мет. каркасу | м2 | 5.7 | 9.1 | панели ПВХ,цвет белый
7 | Водоэмульсионная окраска с расчисткой старой краски до 10% по побелке | м2 | 11 | 15
Стены
8 | Демонтаж дер. облицовки стен(из рейки) | м2 | 13.8 | 10
9 | Демонтаж облицовки стен из ГКЛ | м2 | 32.7 | 8
10 | Сплошное выравнивание стен ц/и р-ром | м2 | 36.2 | 9.1
11 | Облицовка стен ПВХ по м/к | м2 | 24.8 | 10.14 | на всю высоту помещения, цвет панелей светлый
12 | М/окр стен со снятием стар.кр до 35% | м2 | 9 | 9
13 | В/эм окр-уа стен со снятием старой клеевой краски до 35 % | м2 | 2.5 | 9
14 | Обшивка стен панелями МДФ по мет.каркасу из ПС и ПН профилей | м2 | 56.7 | 2.8 | на всю высоту помещения, цвет панелей светло-бежевый
15 | шурупы 35х11,5мм самонарезающие с острым концом- (16шт на 1м2) | шт | 1406 | 2.8
16 | шурупы 32х21,5мм самонарезающие с острым концом- (6шт на 1м2) | шт | 342 | 2.8
17 | клямер 20х2(12шт на 1м2) | шт | 684 | 2.8
18 | Разборка перегородки из 1/2 кирпича | м2 | 1 | 13
19 | Кладка стен из 1/2 кирпича | м2 | 7.9
20 | Штукатурка стен по кирпичу ц/и р-ром толщ.2см | м2 | 18.8 | 14
21 | Устройство перемычки из уголка 50 | т | 0.04
| В/э окраска ранее окрашенных масл.краской с расч.более35% | м2 | 7.4 | 13
| В/э окраска по штукатурке | м2 | 6.8 | 13
Полы
22 | Снятие линолуема и ДВП | м2 | 4.1 | 13
23 | Разборка деревянного пола по лагам по бетон.основанию. | м2 | 70 | 2,3,8,12,13
24 | Устройство чернового пола | м2 | 70 | 2,3,8,12,13
25 | Стяжка из фанеры толщ.8мм | м2 | 70 | 2,3,8,12,13
26 | Укл-ка линолеума из релина со свариванием полотнищ в стык | м2 | 70 | 2,3,8,12,13 | Линолеум на теплозвуко-изоляционной основе (ТЗИ) с полимерным защитным слоем не менее 0,45мм(группа горючести Г3,Г4)
27 | Выравнивание пола ц/и раствором толщ.10мм | м2 | 8.7 | 9,10,14
28 | Гидроизоляция обмазочная в 2 слоя | м2 | 8.7 | 9,10,14
29 | Облицовка пола керамической плиткой | м2 | 8.7 | 9,10,14
30 | Устр-во перегородки из1/2 кирпича | м2 | 7.9 | 14
31 | Штукатурка стен по кирп.кладке | м2 | 18.8 | 14.2
32 | Устр-во плинтусов пластмассовых | м2 | 97.2 | 2,3,8,11
33 | Отбивка бетона толщ.10см | м2 | 1 | 3
34 | Устройство короба из ДСП 5,2х0,3х0,3 по дер. каркасу | м2/м3 | 3,12/0,02 | 3
35 | Демонтаж короба вентиляции 2,5х0,15х0,15 | м2 | 2.5 | 9
36 | Демонтаж бетонного порога | м3 | 0.08 | 11
37 | Устройство крышки из ДСП | м2 | 0.7 | 1
Проемы
38 | Замена деревянных оконных блоков площ.до 2м2 в каменных стенах на металлопластиковые одностворчатые 0,76х0,74 | шт/м2 | 5/2,8 | 1,3,8,11
39 | Облицовка откосов оконных пластиком, ширина откоса 0,5м | м2 | 5.7 | 1,3,8,11
40 | Устр-во подоконника из пластика | м | 2 | 1,3,8,11
41 | Отделка уголком декоративным пластик. | м | 11.3 | 1,3,8,11
42 | Замена деревянных дверных блоков площ.до 3м2 в перегородках с окраской и установкой замков и ручек. (2шт. по 1,5м2, 4шт. по 1,9м2) | шт/м2 | 6/10,5 | 8,12,13
43 | Замена входной металлической двери в каменных стенах площ до 2,5м2 (с уст.доводчика, замка и ручек ) | шт | 1
44 |  | м2 | 2 | 15
45 | Установка деревянного дверного блока в перегородках площ.до 3м2 с окраской и установкой замков и ручек. | шт | 4 | 1,13,15
46 |  | м2 | 7.2
47 | Ремонт штукатурки откосов дверных | м2 | 5.2
48 | Замена сливов из оцинк.стали шир.20см | м | 3.7
49 | Разборка заложенного кирпичем ок.проема в 1/2 кирп. | м2 | 0.56 | 8
50 | Отбивка штукатурки со стен толщ. 2 см | м2 | 0.56 | 8
51 | М/о бетонного порога | м2 | 1 | 11
52 | Демонтаж м/решеток | т | 0.02
53 | Установка м/решеток (без м-лов) | т | 0.02 | 1 | Установка снятой мет решётки
54 | М/окраска мет.решеток со снятием старой краски до 35% (простых) | м2 ок.пр. | 2.8 | 1 | эмаль ПФ-115(или эквивалент)
55 | Установка окрашенного дверного блока с ручкой и шпингалетами | м2 | 1.5 | 14
56 | Вывоз мусора | т | 2 |  | На полигон бытовых отходов
Сантехнические работы
| Водоснабжение |  |  | 9.1
1. | Демонтаж стальных труб диаметром 20 мм | м | 18.5
2. | Монтаж металлопластиковых труб d=15мм | м | 26
3. | Врезка ХВС, ГВС d=15 мм в домовые сети | шт. | 4
4. | Монтаж гибкой подводки к унитазу и умывальнику. | шт. | 6
5. | Установка вентиля d=15мм | шт. | 2
6. | Установка смесителя для умывальника | шт. | 1
7. | Установка смесителя для душа | шт. | 1
8. | Установка смесителя для мойки | шт. | 1
Канализация.
1. | Демонтаж задвижек d=100 мм | шт. | 2
2. | Прокладка пластмассовых труб d=50 мм | м | 5
3. | Врезка в существующую сеть диам.100мм. | шт. | 1
5. | Установка обратных клапанов | шт. | 3
6. | Замена унитаза со смывным бачком | компл. | 1
7. | Установка унитаза со смывным бачком | компл | 1
7. | Установка душевого поддона с сифоном | компл. | 1
8. | Замена мойки с сифоном | компл. | 1
9. | Демонтаж раковины | компл. | 1
10. | Установка умывальника с сифоном | компл. | 1
Электромонтажные работы
Демонтажные работы
1 | Светильники ЛПО 2х40Вт, НПС с люмин. лампами | шт | 10
2 | Выключатели однополюсные для открытой проводки | шт | 5
3 | Электророзетки для открытой проводки | шт | 10
Монтажные работы
1 | Электросчётчик СОЭ-52/50-11,220В,5-50А. Однофазн. | шт | 1
2 | Кабель канал. 20*10 | м | 52
3 | Выключатель автоматический ВА47-29 3п\16А, 1п\10А,1п\6А. | шт | 6
4 | УЗО 22-25-2 | шт | 1
5 | Кабельные изделия: ВВГ 3х2,5 | м | 60
6 | ВВГ3х6.0 | м | 10
7 | ВВГ 3х1,5 (30м в гофротрубе) | м | 80
8 | Труба гофрированая д-16лёгкая с зондом | м | 30
9 | Светильники настенно-потолочные (НПП)25 -100Вт. | шт | 10
10 | Светильники (ЛПО-46 - 2х36-004комп) | шт | 8
11 | Световой указатель СУВ-МУЗ "ВЫХОД" | шт | 2
12 | Розетка для открытой проводки с заземляющим контактом "евро" | шт | 15
13 | Выключатель двухполюсный для открытой проводки | шт | 7
14 | Коробка ответвительная | шт | 14
15 | Пусконаладочные работы: измерение полного сопротивления изоляции. | линий | 6
| Измерение полного сопротивления цепи "фаза-ноль". | токоприёмник | 7
| Заказчик: |  | Подрядчик:
| _______________________ |  | _________________________