## Дефектная ведомость
Приложение №2
к извещению № 5 от 15.07.2009г.
Техническое задание
№ пп | Наименование | Ед. изм. | Кол. | Обоснование | Примечание
1 | 2 | 3 | 4 | 5 | 6
Раздел 1. Архив
1 | Разборка плинтус : деревянных и из пластмассовых материалов | 100 м плинтусов | 0.146 | ТЕРр57-03-01
2 | Разборка покрытий полов: из линолеума и релина | 100 м2 покрытий | 0.125 | ТЕРр57-02-01
3 | Устройство стяжек цементных толщиной 20 мм | 100 м2 стяжки | 0.125 | ТЕР11-01-011-01
4 | Устройство покрытий на цементном растворе из керамического гранита неполированного одноцветного | 100 м2 покрытия | 0.125 | ТЕР11-01-027-06
5 | Устройство плинтусов поливинилхлоридных | 100 м плинтусов | 0.146 | ТЕР11-01-040-02
6 | Плинтус пластиковый с кабель -каналом | м\п | 15
7 | Сплошное выравнивание штукатурки внутри здания (однослойная штукатурка) сухой растворной смесью толщиной до 10 мм для последующей окраски или оклейки обоями стен | 100 м2 поверхности | 0.3102 | ТЕРр61-01-09
8 | Окраска поливинилацетатными водоэмульсионными составами улучшенная по сборным конструкциям, подготовленным под окраску стен | 100 м2 окрашиваемой поверхности | 0.3102 | ТЕР15-04-005-05
9 | Сплошное выравнивание штукатурки внутри здания (однослойная штукатурка) сухой растворной смесью толщиной до 10 мм для последующей окраски или оклейки обоями: потолков | 100 м2 поверхности | 0.125 | ТЕРр61-01-10
10 | Сплошное выравнивание штукатурки внутри здания (однослойная штукатурка) сухой растворной смесью толщиной до 10 мм для последующей окраски или оклейки обоями: оконных и дверных откосов плоских | 100 м2 поверхности | 0.016 | ТЕРр61-01-11
11 | Окраска поливинилацетатными водоэмульсионными составами улучшенная: по штукатурке потолков | 100 м2 окрашиваемой поверхности | 0.125 | ТЕР15-04-005-04
12 | Окраска поливинилацетатными водоэмульсионными составами улучшенная: по штукатурке откосов | 100 м2 окрашиваемой поверхности | 0.016 | ТЕР15-04-005-03
Раздел 2. Кабинет 113
13 | Разборка плинтус : деревянных и из пластмассовых материалов | 100 м плинтусов | 0.146 | ТЕРр57-03-01
14 | Разборка покрытий полов: из линолеума и релина | 100 м2 покрытий | 0.125 | ТЕРр57-02-01
15 | Устройство стяжек цементных толщиной 20 мм | 100 м2 стяжки | 0.125 | ТЕР11-01-011-01
16 | Устройство покрытий из линолеума на клее бустилат | 100 м2 покрытия | 0.125 | ТЕР11-01-036-01
17 | Устройство плинтусов поливинилхлоридных | 100 м плинтусов | 0.146 | ТЕР11-01-040-02
18 | Плинтус пластиковый с кабель -каналом | м\п | 15
19 | Сплошное выравнивание штукатурки внутри здания (однослойная штукатурка) сухой растворной смесью толщиной до 10 мм для последующей окраски или оклейки обоями стен | 100 м2 поверхности | 0.3102 | ТЕРр61-01-09
20 | Оклейка обоями стен по монолитной штукатурке и бетону тиснеными и плотными | 100 м2 оклеиваемой и обиваемой поверхности | 0.3102 | ТЕР15-06-001-02
21 | Окраска поливинилацетатными водоэмульсионными составами улучшенная по сборным конструкциям, подготовленным под окраску стен | 100 м2 окрашиваемой поверхности | 0.3102 | ТЕР15-04-005-05
22 | Сплошное выравнивание штукатурки внутри здания (однослойная штукатурка) сухой растворной смесью толщиной до 10 мм для последующей окраски или оклейки обоями: оконных и дверных откосов плоских | 100 м2 поверхности | 0.016 | ТЕРр61-01-11
23 | Окраска поливинилацетатными водоэмульсионными составами улучшенная: по штукатурке откосов | 100 м2 окрашиваемой поверхности | 0.016 | ТЕР15-04-005-03
24 | Устройство подвесных потолков из гипсокартонных листов типа "Байкал" | 100 м2 потолка | 0.125 | ТЕР15-01-047-15
25 | Плита потолочная Байкал с комплектующими | м2 | 37.8 | СЦМ-101-2414
26 | Светильники с люминесцентными лампами отдельно устанавливаемый на штырях с количеством ламп в светильнике до 4 | 100 шт. | 0.02 | ТЕРм08-03-594-03
27 | Светильник люминесцентный ЛПО-48 4х20 | шт | 2 | СЦМ-546-0601-28
Раздел 3. Кабинет № 103
28 | Устройство подвесных потолков из гипсокартонных листов типа "Байкал" | 100 м2 потолка | 0.172 | ТЕР15-01-047-15
29 | Плита потолочная Байкал с комплектующими | м2 | 18.06 | СЦМ-101-2414
30 | Светильники с люминесцентными лампами отдельно устанавливаемый на штырях с количеством ламп в светильнике до 4 | 100 шт. | 0.02 | ТЕРм08-03-594-03
31 | Светильник люминесцентный ЛПО-48 4х20 | шт | 2 | СЦМ-546-0601-28
32 | Разборка плинтус : деревянных и из пластмассовых материалов | 100 м плинтусов | 0.169 | ТЕРр57-03-01
33 | Разборка покрытий полов: из линолеума и релина | 100 м2 покрытий | 0.172 | ТЕРр57-02-01
34 | Устройство стяжек цементных толщиной 20 мм | 100 м2 стяжки | 0.172 | ТЕР11-01-011-01
35 | Устройство покрытий из линолеума на клее бустилат | 100 м2 покрытия | 0.172 | ТЕР11-01-036-01
36 | Устройство плинтусов поливинилхлоридных | 100 м плинтусов | 0.169 | ТЕР11-01-040-02
37 | Плинтус пластиковый с кабель -каналом | м\п | 17.5
38 | Сплошное выравнивание штукатурки внутри здания (однослойная штукатурка) сухой растворной смесью толщиной до 10 мм для последующей окраски или оклейки обоями стен | 100 м2 поверхности | 0.398 | ТЕРр61-01-09
39 | Оклейка обоями стен по монолитной штукатурке и бетону тиснеными и плотными | 100 м2 оклеиваемой и обиваемой поверхности | 0.398 | ТЕР15-06-001-02
40 | Окраска поливинилацетатными водоэмульсионными составами улучшенная по сборным конструкциям, подготовленным под окраску стен | 100 м2 окрашиваемой поверхности | 0.398 | ТЕР15-04-005-05
41 | Сплошное выравнивание штукатурки внутри здания (однослойная штукатурка) сухой растворной смесью толщиной до 10 мм для последующей окраски или оклейки обоями: оконных и дверных откосов плоских | 100 м2 поверхности | 0.016 | ТЕРр61-01-11
42 | Окраска поливинилацетатными водоэмульсионными составами улучшенная: по штукатурке откосов | 100 м2 окрашиваемой поверхности | 0.016 | ТЕР15-04-005-03
Раздел 4. Устройство откосов из ГКл
43 | Облицовка откосов дверных по одинарному металлическому каркасу из ПН и ПС профилей гипсокартонными листами в один слой (С 625) одним слоем глухих | 1 м2 стены | 7.65 | ТЕР10-05-009-03
44 | Сплошное выравнивание штукатурки внутри здания (однослойная штукатурка) сухой растворной смесью толщиной до 10 мм для последующей окраски или оклейки обоями: оконных и дверных откосов плоских | 100 м2 поверхности | 0.0765 | ТЕРр61-01-11
45 | Окраска поливинилацетатными водоэмульсионными составами улучшенная: по штукатурке откосов | 100 м2 окрашиваемой поверхности | 0.0765 | ТЕР15-04-005-03
Раздел 5. Тамбура
46 | Очистка вручную поверхности фасадов от перхлорвиниловых и масляных красок: с земли и лесов | 100 м2 расчищенной поверхности | 0.228 | ТЕРр62-41-01
47 | Сплошное выравнивание штукатурки внутри здания (однослойная штукатурка) сухой растворной смесью (типа "Ветонит") толщиной до 10 мм для последующей окраски или оклейки обоями: стен | 100 м2 поверхности | 0.228 | ТЕРр61-01-09
48 | Сплошное выравнивание штукатурки внутри здания (однослойная штукатурка) сухой растворной смесью (типа "Ветонит") толщиной до 10 мм для последующей окраски или оклейки обоями: потолков | 100 м2 поверхности | 0.09 | ТЕРр61-01-10
49 | Окраска перхлорвиниловыми красками по подготовленной поверхности фасадов простых за 2 раза: с земли и лесов | 100 м2 окрашиваемой поверхности | 0.228 | ТЕРр62-26-04
50 | Сплошное выравнивание штукатурки внутри здания (однослойная штукатурка) сухой растворной смесью толщиной до 10 мм для последующей окраски или оклейки обоями стен | 100 м2 поверхности | 0.32 | ТЕРр61-01-09
51 | Окраска поливинилацетатными водоэмульсионными составами улучшенная по сборным конструкциям, подготовленным под окраску стен | 100 м2 окрашиваемой поверхности | 0.32 | ТЕР15-04-005-05
52 | Окрашивание ранее окрашенных известковой или клеевой краской с расчисткой старой краски: до 10 % | 100 м2 окрашиваемой поверхности | 0.18 | ТЕРр62-17-01
53 | Установка металлических дверей с площадью дверного проема: более 2,5 м2 в архиве | 1 м2 проема | 4.2 | ТЕР09-04-014-02
54 | Блок дверной металлический | м2 | 4.2 | текущая цена