## Локальная смета
| СОГЛАСОВАНО: | [11 empty] | УТВЕРЖДАЮ:
| _____________________________ | [11 empty] | __________________________
| " _____ " ________________ 200_ г. | [11 empty] | "____" ______________200_ г.
Свердловский район
(наименование стройки)
ЛОКАЛЬНЫЙ СМЕТНЫЙ РАСЧЕТ № 22/09
(локальная смета)
Капитальный ремонт тротуаров к МОУДО"Центр детского творчества" г.Перми.
(наименование работ и затрат, наименование объекта)
Основание:
|  |  | Сметная стоимость строительных работ _______________________________________________________________________________________________ | [5 empty] | ___________________________93,580 |  | тыс.руб.
|  |  | Средства на оплату труда _______________________________________________________________________________________________ | [5 empty] | ___________________________11,429 |  | тыс.руб.
|  |  | Сметная трудоемкость _______________________________________________________________________________________________ | [5 empty] | _______________________________________________________________________________________________856,12 |  | чел.час
Составлен(а) в текущих (прогнозных) ценах по состоянию на 2 квартал 2009 г.
№ пп | Обоснование | Наименование | Ед. изм. | Кол. | Стоимость единицы, руб. |  |  |  | Общая стоимость, руб. |  |  |  | Т/з осн. раб.на ед. | Т/з осн. раб. Всего | Т/з мех. на ед. | Т/з мех. Всего
[5 empty] | Всего | В том числе |  |  | Всего | В том числе
[6 empty] | Осн.З/п | Эк.Маш | З/пМех |  | Осн.З/п | Эк.Маш | З/пМех
1 | 2 | 3 | 4 | 5 | 6 | 7 | 8 | 9 | 10 | 11 | 12 | 13 | 14 | 15 | 16 | 17
Раздел 1. Новый Раздел
1 | ТЕР47-01-001-04 | Очистка участка от мусора | 100 м2 | 0,45 45/100 | 43.32 | 43.32 |  |  | 19.49 | 19.49 |  |  | 3.91 | 1.76
2 | ТЕРр68-12-04 | Разборка покрытий и оснований: асфальтобетонных с помощью молотков отбойных | 100 м3 конструкций | 0,054 45/100*0,12 | 9623.46 | 2878.83 | 6744.63 | 570.58 | 519.67 | 155.46 | 364.21 | 30.81 | 243.35 | 13.14 | 41.39 | 2.24
3 | ТЕРр68-14-01 | Разборка бортовых камней: на бетонном основании | 100 м | 0,6 60/100 | 2362.69 | 839.6 | 1523.09 | 128.59 | 1417.61 | 503.76 | 913.85 | 77.15 | 68.26 | 40.96 | 9.4 | 5.64
4 | ТЕР27-02-010-02 | Установка бортовых камней бетонных при других видах покрытий КОЭФ. К ПОЗИЦИИ: 3.8.а Устройство бортовых камней сечением 100х200мм при других видах покрытий из бетона В15 (М200) МАТ=0,86 | 100 м бортового камня | 0.6 | 9419.54 | 916 | 78.84 | 10.69 | 5651.72 | 549.6 | 47.3 | 6.41 | 76.08 | 45.65 | 0.72 | 0.43
5 | ТЕР27-07-002-03 | Устройство оснований толщиной 12 см под тротуары из известнякового щебня | 100 м2 дорожек и тротуаров | 0,225 45*0,5/100 | 2866.63 | 315.93 | 306.41 | 46.38 | 644.99 | 71.08 | 68.94 | 10.44 | 26.24 | 5.9 | 3.17 | 0.71
6 | ТЕРр69-13-01 | Разогрев битумных материалов | 1 т | 0,045 45/1000 | 604.74 | 188.08 | 416.66 |  | 27.21 | 8.46 | 18.75 |  | 16.2 | 0.73
7 | ТЕР27-06-026-01 | Розлив вяжущих материалов | 1 т | 0.045 | 1988.03 |  | 48.44 | 10.38 | 89.46 |  | 2.18 | 0.47 |  |  | 0.66 | 0.03
8 | ТЕР27-07-001-01 | Устройство асфальтобетонных покрытий дорожек и тротуаров однослойных из литой мелкозернистой асфальто-бетонной смеси толщиной 3 см 416,67 = 3 084,82 - 373,69 x 7,14 | 100 м2 покрытия | 0,45 45/100 | 416.67 | 199.89 | 76.89 | 16.35 | 187.5 | 89.95 | 34.6 | 7.36 | 15.12 | 6.8 | 0.07 | 0.03
9 | ТЕР27-07-001-02 | При изменении толщины покрытия на 0,5 см добавлять к норме 07-001-1 42,23 = 494,39 - 373,69 x 1,21 КОЭФ. К ПОЗИЦИИ: Новый коэффициент до толщ.5 см. ПЗ=4; ОЗП=4; ЭМ=4; ЗПМ=4; МАТ=4; ТЗ=4; ТЗМ=4 | 100 м2 покрытия | 0.45 | 168.92 | 122.68 | 46.24 | 10.28 | 76.01 | 55.21 | 20.8 | 4.63 | 9.28 | 4.18
10 | ССТОиСЦ 1 кв.2009г. 410-0036 | Смеси асфальтобетонные дорожные ,мелкозернистые с доставкой | т | 5,391 3,213+2,178 | 532 |  |  |  | 2868.01
11 | СЦП1-3-26 | Погрузочные работы при автомобильных перевозках: Мусор строительный | за т груза | 8.5 | 1.78 |  |  |  | 14.95
12 | СЦП3-3-22-1 | Перевозка навалочных грузов автомобилями-самосвалами (работающими вне карьеров), расстояние перевозки 22 км: класс груза 1 | 1 т | 8.5 | 20.03 |  |  |  | 170.26
Итого прямые затраты по смете в ценах 2001г. | [8 empty] | 11686.88 | 1453.01 | 1470.63 | 137.27 |  | 119.12 |  | 9.08
Итого прямые затраты по смете с учетом коэффициентов к итогам | [8 empty] | 58030.21 | 10442.77 | 6417.34 | 986.56 |  | 856.12 |  | 65.25
В том числе, справочно:
Индекс на 2 квартал 2009 г. РЦЦС ОЗП=7,187; ЭМ-ЗПМ=4,073; ЗПМ=7,187; МАТ=4,689; ТЗ=7,187; ТЗМ=7,187 (Поз. 1-5, 7-9, 6, 10) | [8 empty] | 45580.82 | 8989.77 | 4946.7 | 849.29 |  | 736.9954 |  | 56.178
Перевозка мусора 2 квартал 2009 г.РЦЦС ПЗ=5,117 (Поз. 11-12) | [8 empty] | 762.51
Накладные расходы | [8 empty] | 13214.25
В том числе, справочно:
78%*0,94 ФОТ (от 60,8) (Поз. 6) | [8 empty] | 44.58
104%*0,94 ФОТ (от 5513,72) (Поз. 2-3) | [8 empty] | 5390.21
115%*0,94 ФОТ (от 140,07) (Поз. 1) | [8 empty] | 151.42
142%*0,94 ФОТ (от 5714,74) (Поз. 4-5, 7-9) | [8 empty] | 7628.04
Сметная прибыль | [8 empty] | 8060.43
В том числе, справочно:
50% ФОТ (от 60,8) (Поз. 6) | [8 empty] | 30.4
60% ФОТ (от 5513,72) (Поз. 2-3) | [8 empty] | 3308.23
90%*0,85 ФОТ (от 140,07) (Поз. 1) | [8 empty] | 107.15
95%*0,85 ФОТ (от 5714,74) (Поз. 4-5, 7-9) | [8 empty] | 4614.65
Итоги по смете:
Озеленение. Защитные лесонасаждения | [8 empty] | 398.64 |  |  |  |  | 12.65
Благоустройство (ремонтно-строительные) | [8 empty] | 18977.98 |  |  |  |  | 388.82 |  | 56.63
Автомобильные дороги | [8 empty] | 45320.3 |  |  |  |  | 449.4 |  | 8.62
Прочие ремонтно-строительные работы | [8 empty] | 212.15 |  |  |  |  | 5.25
Материалы | [8 empty] | 13448.1
Погрузо-разгрузочные работы при автомобильных перевозках | [8 empty] | 76.5
Перевозка грузов автомобильным транспортом | [8 empty] | 871.22
Итого | [8 empty] | 79304.89 |  |  |  |  | 856.12 |  | 65.25
В том числе:
Материалы | [8 empty] | 40222.38
Машины и механизмы | [8 empty] | 6417.34
ФОТ | [8 empty] | 11429.33
Накладные расходы | [8 empty] | 13214.25
Сметная прибыль | [8 empty] | 8060.43
НДС 18% | [8 empty] | 14274.88
ВСЕГО по смете | [8 empty] | 93579.77 |  |  |  |  | 856.12 |  | 65.25
Составил
Проверил