## Локальная смета
| СОГЛАСОВАНО: | [11 empty] | УТВЕРЖДАЮ:
| _____________________________ | [11 empty] | __________________________
| " _____ " ________________ 200_ г. | [11 empty] | "____" ______________200_ г.
Свердловский район
(наименование стройки)
ЛОКАЛЬНЫЙ СМЕТНЫЙ РАСЧЕТ № 16/09
(локальная смета)
Капитальный ремонт тротуаров к МОУ "СОШ № 77 с углублённым изучением английского языка" г.Перми.
(наименование работ и затрат, наименование объекта)
Основание:
|  |  | Сметная стоимость строительных работ _______________________________________________________________________________________________ | [5 empty] | ___________________________190,053 |  | тыс.руб.
|  |  | Средства на оплату труда _______________________________________________________________________________________________ | [5 empty] | ___________________________24,262 |  | тыс.руб.
|  |  | Сметная трудоемкость _______________________________________________________________________________________________ | [5 empty] | _______________________________________________________________________________________________1826,07 |  | чел.час
Составлен(а) в текущих (прогнозных) ценах по состоянию на 2 квартал 2009 г.
№ пп | Обоснование | Наименование | Ед. изм. | Кол. | Стоимость единицы, руб. |  |  |  | Общая стоимость, руб. |  |  |  | Т/з осн. раб.на ед. | Т/з осн. раб. Всего | Т/з мех. на ед. | Т/з мех. Всего
[5 empty] | Всего | В том числе |  |  | Всего | В том числе
[6 empty] | Осн.З/п | Эк.Маш | З/пМех |  | Осн.З/п | Эк.Маш | З/пМех
1 | 2 | 3 | 4 | 5 | 6 | 7 | 8 | 9 | 10 | 11 | 12 | 13 | 14 | 15 | 16 | 17
Раздел 1. Новый Раздел
1 | ТЕР47-01-001-04 | Очистка участка от мусора | 100 м2 | 0,95 95/100 | 43.32 | 43.32 |  |  | 41.15 | 41.15 |  |  | 3.91 | 3.71
2 | ТЕРр68-12-04 | Разборка покрытий и оснований: асфальтобетонных с помощью молотков отбойных | 100 м3 конструкций | 0,0665 95/100*0,07 | 9623.46 | 2878.83 | 6744.63 | 570.58 | 639.96 | 191.44 | 448.52 | 37.94 | 243.35 | 16.18 | 41.39 | 2.75
3 | ТЕРр68-14-01 | Разборка бортовых камней: на бетонном основании | 100 м | 1,2 120/100 | 2362.69 | 839.6 | 1523.09 | 128.59 | 2835.23 | 1007.52 | 1827.71 | 154.31 | 68.26 | 81.91 | 9.4 | 11.28
6 | ТЕР27-02-010-02 | Установка бортовых камней бетонных при других видах покрытий | 100 м бортового камня | 1,2 120/100 | 10791 | 916 | 78.84 | 10.69 | 12949.2 | 1099.2 | 94.61 | 12.83 | 76.08 | 91.3 | 0.72 | 0.86
7 | ТЕР27-07-002-03 | Устройство оснований толщиной 12 см под тротуары из известнякового щебня | 100 м2 дорожек и тротуаров | 0,95 95/100 | 2866.63 | 315.93 | 306.41 | 46.38 | 2723.3 | 300.13 | 291.09 | 44.06 | 26.24 | 24.93 | 3.17 | 3.01
8 | ТЕРр69-13-01 | Разогрев битумных материалов | 1 т | 0,095 95/1000 | 604.74 | 188.08 | 416.66 |  | 57.45 | 17.87 | 39.58 |  | 16.2 | 1.54
9 | ТЕР27-06-026-01 | Розлив вяжущих материалов | 1 т | 0.095 | 1988.03 |  | 48.44 | 10.38 | 188.86 |  | 4.6 | 0.99 |  |  | 0.66 | 0.06
10 | ТЕР27-07-001-01 | Устройство асфальтобетонных покрытий дорожек и тротуаров однослойных из литой мелкозернистой асфальто-бетонной смеси толщиной 3 см | 100 м2 покрытия | 0,95 95/100 | 3084.82 | 199.89 | 76.89 | 16.35 | 2930.58 | 189.9 | 73.05 | 15.53 | 15.12 | 14.36 | 0.07 | 0.07
11 | СЦП1-3-26 | Погрузочные работы при автомобильных перевозках: Мусор строительный | за т груза | 14 | 1.78 |  |  |  | 24.92
12 | СЦП3-3-22-1 | Перевозка навалочных грузов автомобилями-самосвалами (работающими вне карьеров), расстояние перевозки 22 км: класс груза 1 | 1 т | 14 | 20.03 |  |  |  | 280.42
Итого прямые затраты по смете в ценах 2001г. | [8 empty] | 22671.07 | 2847.21 | 2779.16 | 265.66 |  | 233.93 |  | 18.03
Итого прямые затраты по смете с учетом коэффициентов к итогам | [8 empty] | 114949.51 | 22220.48 | 12675.74 | 2041.18 |  | 1826.07 |  | 136.77
В том числе, справочно:
Перевозка мусора 2 квартал 2009 г.РЦЦС ПЗ=5,117 (Поз. 11-12) | [8 empty] | 1257.09
При ремонте и реконструкции зданий и сооружений работы, аналогичные технологическим процессам в новом строительстве ОЗП=1,15; ЭМ=1,25; ЗПМ=1,25; ТЗ=1,15; ТЗМ=1,25 (Поз. 1, 6-7, 9-10) | [8 empty] | 360.39 | 244.56 | 115.84 | 18.35 |  | 20.145 |  | 1
Индекс на 2 квартал 2009 г. РЦЦС ОЗП=7,187; ЭМ-ЗПМ=4,073; ЗПМ=7,187; МАТ=4,689; ТЗ=7,187; ТЗМ=7,187 (Поз. 1-3, 6-7, 9-10, 8) | [8 empty] | 90660.96 | 19128.72 | 9780.74 | 1757.17 |  | 1571.993 |  | 117.7386
Накладные расходы | [8 empty] | 28649.37
В том числе, справочно:
78%*0,94 ФОТ (от 128,43) (Поз. 8) | [8 empty] | 94.16
104%*0,94 ФОТ (от 9998,63) (Поз. 2-3) | [8 empty] | 9774.66
115%*0,94 ФОТ (от 340,09) (Поз. 1) | [8 empty] | 367.64
142%*0,94 ФОТ (от 13794,51) (Поз. 6-7, 9-10) | [8 empty] | 18412.91
Сметная прибыль | [8 empty] | 17462.64
В том числе, справочно:
50% ФОТ (от 128,43) (Поз. 8) | [8 empty] | 64.22
60% ФОТ (от 9998,63) (Поз. 2-3) | [8 empty] | 5999.18
90%*0,85 ФОТ (от 340,09) (Поз. 1) | [8 empty] | 260.17
95%*0,85 ФОТ (от 13794,51) (Поз. 6-7, 9-10) | [8 empty] | 11139.07
Итоги по смете:
Озеленение. Защитные лесонасаждения | [8 empty] | 967.9 |  |  |  |  | 30.69
Благоустройство (ремонтно-строительные) | [8 empty] | 34260.52 |  |  |  |  | 704.97 |  | 100.83
Автомобильные дороги | [8 empty] | 123822.65 |  |  |  |  | 1079.34 |  | 35.94
Прочие ремонтно-строительные работы | [8 empty] | 448.02 |  |  |  |  | 11.07
Погрузо-разгрузочные работы при автомобильных перевозках | [8 empty] | 127.52
Перевозка грузов автомобильным транспортом | [8 empty] | 1434.91
Итого | [8 empty] | 161061.52 |  |  |  |  | 1826.07 |  | 136.77
В том числе:
Материалы | [8 empty] | 78490.86
Машины и механизмы | [8 empty] | 12675.74
ФОТ | [8 empty] | 24261.66
Накладные расходы | [8 empty] | 28649.37
Сметная прибыль | [8 empty] | 17462.64
НДС 18% | [8 empty] | 28991.07
ВСЕГО по смете | [8 empty] | 190052.59 |  |  |  |  | 1826.07 |  | 136.77
Составил
Проверил