## Локальная смета
| СОГЛАСОВАНО: | [11 empty] | УТВЕРЖДАЮ:
| _____________________________ | [11 empty] | __________________________
| " _____ " ________________ 200_ г. | [11 empty] | "____" ______________200_ г.
Свердловский район
(наименование стройки)
ЛОКАЛЬНЫЙ СМЕТНЫЙ РАСЧЕТ № 15/09
(локальная смета)
Капитальный ремонт тротуаров к МОУ "СОШ № 76" г.Перми.
(наименование работ и затрат, наименование объекта)
Основание:
|  |  | Сметная стоимость строительных работ _______________________________________________________________________________________________ | [5 empty] | ___________________________439,669 |  | тыс.руб.
|  |  | Средства на оплату труда _______________________________________________________________________________________________ | [5 empty] | ___________________________55,389 |  | тыс.руб.
|  |  | Сметная трудоемкость _______________________________________________________________________________________________ | [5 empty] | _______________________________________________________________________________________________4183,12 |  | чел.час
Составлен(а) в текущих (прогнозных) ценах по состоянию на 2 квартал 2009 г.
№ пп | Обоснование | Наименование | Ед. изм. | Кол. | Стоимость единицы, руб. |  |  |  | Общая стоимость, руб. |  |  |  | Т/з осн. раб.на ед. | Т/з осн. раб. Всего | Т/з мех. на ед. | Т/з мех. Всего
[5 empty] | Всего | В том числе |  |  | Всего | В том числе
[6 empty] | Осн.З/п | Эк.Маш | З/пМех |  | Осн.З/п | Эк.Маш | З/пМех
1 | 2 | 3 | 4 | 5 | 6 | 7 | 8 | 9 | 10 | 11 | 12 | 13 | 14 | 15 | 16 | 17
Раздел 1. Новый Раздел
1 | ТЕР47-01-001-04 | Очистка участка от мусора | 100 м2 | 1,5 150/100 | 43.32 | 43.32 |  |  | 64.98 | 64.98 |  |  | 3.91 | 5.87
2 | ТЕРр68-12-04 | Разборка покрытий и оснований: асфальтобетонных с помощью молотков отбойных | 100 м3 конструкций | 0,075 150*0,05/100 | 9623.46 | 2878.83 | 6744.63 | 570.58 | 721.76 | 215.91 | 505.85 | 42.79 | 243.35 | 18.25 | 41.39 | 3.1
3 | ТЕРр68-14-01 | Разборка бортовых камней: на бетонном основании | 100 м | 3 300/100 | 2362.69 | 839.6 | 1523.09 | 128.59 | 7088.07 | 2518.8 | 4569.27 | 385.77 | 68.26 | 204.78 | 9.4 | 28.2
4 | ТЕР27-02-010-02 | Установка бортовых камней бетонных при других видах покрытий | 100 м бортового камня | 3 | 10791 | 916 | 78.84 | 10.69 | 32373 | 2748 | 236.52 | 32.07 | 76.08 | 228.24 | 0.72 | 2.16
5 | ТЕР27-07-002-03 | Устройство оснований толщиной 12 см под тротуары из известнякового щебня | 100 м2 дорожек и тротуаров | 1,5 150/100 | 2866.63 | 315.93 | 306.41 | 46.38 | 4299.95 | 473.9 | 459.62 | 69.57 | 26.24 | 39.36 | 3.17 | 4.76
6 | ТЕРр69-13-01 | Разогрев битумных материалов | 1 т | 0,15 150/1000 | 604.74 | 188.08 | 416.66 |  | 90.71 | 28.21 | 62.5 |  | 16.2 | 2.43
7 | ТЕР27-06-026-01 | Розлив вяжущих материалов | 1 т | 0.15 | 1988.03 |  | 48.44 | 10.38 | 298.2 |  | 7.27 | 1.56 |  |  | 0.66 | 0.1
8 | ТЕР27-07-001-01 | Устройство асфальтобетонных покрытий дорожек и тротуаров однослойных из литой мелкозернистой асфальто-бетонной смеси толщиной 3 см | 100 м2 покрытия | 1,5 150/100 | 3084.82 | 199.89 | 76.89 | 16.35 | 4627.23 | 299.84 | 115.34 | 24.53 | 15.12 | 22.68 | 0.07 | 0.11
9 | ТЕР27-07-001-02 | При изменении толщины покрытия на 0,5 см добавлять к норме 07-001-1 КОЭФ. К ПОЗИЦИИ: Новый коэффициент ПЗ=4; ОЗП=4; ЭМ=4; ЗПМ=4; МАТ=4; ТЗ=4; ТЗМ=4 | 100 м2 покрытия | 1.5 | 1977.56 | 122.68 | 46.24 | 10.28 | 2966.34 | 184.02 | 69.36 | 15.42 | 9.28 | 13.92
10 | СЦП1-3-26 | Погрузочные работы при автомобильных перевозках: Мусор строительный | за т груза | 12 | 1.78 |  |  |  | 21.36
11 | СЦП3-3-22-1 | Перевозка навалочных грузов автомобилями-самосвалами (работающими вне карьеров), расстояние перевозки 22 км: класс груза 1 | 1 т | 12 | 20.03 |  |  |  | 240.36
Итого прямые затраты по смете в ценах 2001г. | [8 empty] | 52791.96 | 6533.66 | 6025.73 | 571.71 |  | 535.53 |  | 38.43
Итого прямые затраты по смете с учетом коэффициентов к итогам | [8 empty] | 267123.87 | 51022.45 | 27338.88 | 4366.1 |  | 4183.12 |  | 288.99
В том числе, справочно:
Перевозка мусора 2 квартал 2009 г.РЦЦС ПЗ=5,117 (Поз. 10-11) | [8 empty] | 1077.5
При ремонте и реконструкции зданий и сооружений работы, аналогичные технологическим процессам в новом строительстве ОЗП=1,15; ЭМ=1,25; ЗПМ=1,25; ТЗ=1,15; ТЗМ=1,25 (Поз. 1, 4-5, 7-9) | [8 empty] | 787.64 | 565.61 | 222.03 | 35.79 |  | 46.5105 |  | 1.7825
Индекс на 2 квартал 2009 г. РЦЦС ОЗП=7,187; ЭМ-ЗПМ=4,073; ЗПМ=7,187; МАТ=4,689; ТЗ=7,187; ТЗМ=7,187 (Поз. 1-5, 7-9, 6) | [8 empty] | 212466.77 | 43923.18 | 21091.12 | 3758.6 |  | 3601.0814 |  | 248.7793
Накладные расходы | [8 empty] | 65553.62
В том числе, справочно:
78%*0,94 ФОТ (от 202,75) (Поз. 6) | [8 empty] | 148.66
104%*0,94 ФОТ (от 22734,42) (Поз. 2-3) | [8 empty] | 22225.17
115%*0,94 ФОТ (от 537,08) (Поз. 1) | [8 empty] | 580.58
142%*0,94 ФОТ (от 31914,3) (Поз. 4-5, 7-9) | [8 empty] | 42599.21
Сметная прибыль | [8 empty] | 39923.7
В том числе, справочно:
50% ФОТ (от 202,75) (Поз. 6) | [8 empty] | 101.38
60% ФОТ (от 22734,42) (Поз. 2-3) | [8 empty] | 13640.65
90%*0,85 ФОТ (от 537,08) (Поз. 1) | [8 empty] | 410.87
95%*0,85 ФОТ (от 31914,3) (Поз. 4-5, 7-9) | [8 empty] | 25770.8
Итоги по смете:
Озеленение. Защитные лесонасаждения | [8 empty] | 1528.53 |  |  |  |  | 48.51
Благоустройство (ремонтно-строительные) | [8 empty] | 77525.68 |  |  |  |  | 1602.92 |  | 224.95
Автомобильные дороги | [8 empty] | 291500.41 |  |  |  |  | 2514.23 |  | 64.04
Прочие ремонтно-строительные работы | [8 empty] | 707.35 |  |  |  |  | 17.46
Погрузо-разгрузочные работы при автомобильных перевозках | [8 empty] | 109.3
Перевозка грузов автомобильным транспортом | [8 empty] | 1229.92
Итого | [8 empty] | 372601.19 |  |  |  |  | 4183.12 |  | 288.99
В том числе:
Материалы | [8 empty] | 187423.32
Машины и механизмы | [8 empty] | 27338.88
ФОТ | [8 empty] | 55388.55
Накладные расходы | [8 empty] | 65553.62
Сметная прибыль | [8 empty] | 39923.7
НДС 18% | [8 empty] | 67068.21
ВСЕГО по смете | [8 empty] | 439669.4 |  |  |  |  | 4183.12 |  | 288.99
Составил
Проверил