## Локальная смета
| СОГЛАСОВАНО: | [11 empty] | УТВЕРЖДАЮ:
| _____________________________ | [11 empty] | __________________________
| " _____ " ________________ 200_ г. | [11 empty] | "____" ______________200_ г.
Свердловский район
(наименование стройки)
ЛОКАЛЬНЫЙ СМЕТНЫЙ РАСЧЕТ № 11/09
(локальная смета)
Капитальный ремонт а/бет покрытия проезда к МОУ "Средняя общеобразовательная школа № 42" г.Перми.
(наименование работ и затрат, наименование объекта)
Основание:
|  |  | Сметная стоимость строительных работ _______________________________________________________________________________________________ | [5 empty] | ___________________________25,806 |  | тыс.руб.
|  |  | Средства на оплату труда _______________________________________________________________________________________________ | [5 empty] | ___________________________1,802 |  | тыс.руб.
|  |  | Сметная трудоемкость _______________________________________________________________________________________________ | [5 empty] | _______________________________________________________________________________________________124,33 |  | чел.час
Составлен(а) в текущих (прогнозных) ценах по состоянию на 2 квартал 2009 г.
№ пп | Обоснование | Наименование | Ед. изм. | Кол. | Стоимость единицы, руб. |  |  |  | Общая стоимость, руб. |  |  |  | Т/з осн. раб.на ед. | Т/з осн. раб. Всего | Т/з мех. на ед. | Т/з мех. Всего
[5 empty] | Всего | В том числе |  |  | Всего | В том числе
[6 empty] | Осн.З/п | Эк.Маш | З/пМех |  | Осн.З/п | Эк.Маш | З/пМех
1 | 2 | 3 | 4 | 5 | 6 | 7 | 8 | 9 | 10 | 11 | 12 | 13 | 14 | 15 | 16 | 17
Раздел 1. Новый Раздел
1 | ТЕР47-01-001-04 | Очистка участка от мусора | 100 м2 | 0,18 18/100 | 43.32 | 43.32 |  |  | 7.8 | 7.8 |  |  | 3.91 | 0.7
2 | ТЕР27-03-008-04 | Разборка покрытий и оснований асфальтобетонных | 100 м3 конструкций | 0,018 18*0,1/100 | 9353.97 | 2127.03 | 7226.94 | 627.38 | 168.37 | 38.29 | 130.08 | 11.29 | 179.8 | 3.24 | 45.63 | 0.82
3 | ТЕР27-03-008-02 | Разборка покрытий и оснований щебеночных | 100 м3 конструкций | 0,0216 18*0,12/100 | 681.72 | 146.48 | 535.24 | 55.8 | 14.73 | 3.16 | 11.57 | 1.21 | 13.22 | 0.29 | 3.79 | 0.08
4 | ТЕРр68-14-01 | Разборка бортовых камней: на бетонном основании | 100 м | 0,06 6/100 | 2362.69 | 839.6 | 1523.09 | 128.59 | 141.76 | 50.38 | 91.38 | 7.72 | 68.26 | 4.1 | 9.4 | 0.56
5 | ТЕР01-02-057-02 | Разработка грунта вручную в траншеях глубиной до 2 м без креплений с откосами, группа грунтов: 2 (при установке бортовых камней) | 100 м3 грунта | 0,0042 0,35*0,2*6/100 | 1706.32 | 1706.32 |  |  | 7.17 | 7.17 |  |  | 154 | 0.65
6 | ТЕР01-02-061-02 | Засыпка вручную траншей, пазух котлованов и ям, группа грунтов: 2 (при установке бортовых камней) | 100 м3 грунта | 0.0042 | 1034.21 | 1034.21 |  |  | 4.34 | 4.34 |  |  | 97.2 | 0.41
7 | ТЕР27-02-010-02 | Установка бортовых камней бетонных при других видах покрытий 1 089,90 = 10 791,00 - 445,44 x 5,9 - 70,73 x 100 | 100 м бортового камня | 0.06 | 1089.9 | 916 | 78.84 | 10.69 | 65.39 | 54.96 | 4.73 | 0.64 | 76.08 | 4.56 | 0.72 | 0.04
8 | ССТОиСЦ 1 кв.2009г. 446-6500-21 | Камни бортовые (БР 100-30-15) | м | 6 | 125.07 |  |  |  | 750.42
9 | ССТОиСЦ 1 кв.2009г. 401-0006 | Бетон тяжелый, класс В 15 (М200) | м3 | 0.354 | 812.94 |  |  |  | 287.78
10 | ТЕР27-04-007-01 | Устройство основания толщиной 15 см из щебня фракции 40-70 мм при укатке каменных материалов с пределом прочности на сжатие до 68,6 (700) МПа (кг/см2) однослойных | 1000 м2 основания | 0,018 18/1000 | 31440.94 | 429.11 | 3959.45 | 564.15 | 565.94 | 7.72 | 71.27 | 10.15 | 36.96 | 0.67 | 36.24 | 0.65
11 | ТЕРр69-13-01 | Разогрев битумных материалов | 1 т | 0,018 18/1000 | 604.74 | 188.08 | 416.66 |  | 10.89 | 3.39 | 7.5 |  | 16.2 | 0.29
12 | ТЕР27-06-026-01 | Розлив вяжущих материалов 48,44 = 1 988,03 - 1 883,10 x 1,03 | 1 т | 0.018 | 48.44 |  | 48.44 | 10.38 | 0.87 |  | 0.87 | 0.19 |  |  | 0.66 | 0.01
13 | ССТОиСЦ 1 кв.2009г. 101-1556 | Битумы нефтяные дорожные жидкие класс БНД 60/90;90/130 сорт 1. | т | 0,018886 0,01854+0,0001944+0,0001512 | 2458.74 |  |  |  | 46.44
14 | ТЕР27-06-020-01 | Устройство покрытия толщиной 4 см из горячих асфальтобетонных смесей плотных мелкозернистых типа АБВ, плотность каменных материалов 2,5-2,9 т/м3 3 165,76 = 43 454,23 - 1 743,70 x 0,0108 - 416,87 x 96,6 | 1000 м2 покрытия | 0,018 18/1000 | 3165.76 | 523.94 | 2445.24 | 307.63 | 56.98 | 9.43 | 44.01 | 5.54 | 38.3 | 0.69 | 19.12 | 0.34
15 | ТЕР27-06-021-01 | При изменении толщины покрытия на 0,5 см добавлять или исключать к расценке 27-06-020-1 1,47 = 5 048,04 - 1 743,70 x 0,0014 - 416,87 x 12,1 КОЭФ. К ПОЗИЦИИ: Новый коэффициент до толщ.7см. ПЗ=6; ОЗП=6; ЭМ=6; ЗПМ=6; МАТ=6; ТЗ=6; ТЗМ=6 | 1000 м2 покрытия | 0.018 | 8.82 | 7.38 | 1.44 |  | 0.16 | 0.13 | 0.03 |  | 0.54 | 0.01
16 | ССТОиСЦ 1 кв.2009г. 410-0006 | Смеси асфальтобетонные дорожные ,мелкозернистые с доставкой | т | 3,046 1,739+1,307 | 451.74 |  |  |  | 1376
17 | СЦП1-3-26 | Погрузочные работы при автомобильных перевозках: Мусор строительный | за т груза | 8.3 | 1.78 |  |  |  | 14.77
18 | СЦП3-3-22-1 | Перевозка навалочных грузов автомобилями-самосвалами (работающими вне карьеров), расстояние перевозки 22 км: класс груза 1 | 1 т | 8.3 | 20.03 |  |  |  | 166.25
Итого прямые затраты по смете в ценах 2001г. | [8 empty] | 3686.06 | 186.77 | 361.44 | 36.74 |  | 15.61 |  | 2.5
Итого прямые затраты по смете с учетом коэффициентов к итогам | [8 empty] | 18153.06 | 1485.7 | 1876.51 | 316.22 |  | 124.33 |  | 21.48
В том числе, справочно:
Перевозка мусора 2 квартал 2009 г.РЦЦС ПЗ=5,117 (Поз. 17-18) | [8 empty] | 745.26
При ремонте и реконструкции зданий и сооружений работы, аналогичные технологическим процессам в новом строительстве ОЗП=1,15; ЭМ=1,25; ЗПМ=1,25; ТЗ=1,15; ТЗМ=1,25 (Поз. 1-3, 7-10, 12-15, 5-6) | [8 empty] | 85.59 | 19.95 | 65.64 | 7.26 |  | 1.683 |  | 0.485
Индекс на 2 квартал 2009 г. РЦЦС ОЗП=7,187; ЭМ-ЗПМ=4,073; ЗПМ=7,187; МАТ=4,689; ТЗ=7,187; ТЗМ=7,187 (Поз. 1-3, 7-10, 12-15, 4-6, 11, 16) | [8 empty] | 13636.15 | 1278.98 | 1449.43 | 272.23 |  | 107.0351 |  | 18.4991
Накладные расходы | [8 empty] | 2169.57
В том числе, справочно:
78%*0,94 ФОТ (от 24,36) (Поз. 11) | [8 empty] | 17.86
80%*0,94 ФОТ (от 95,16) (Поз. 5-6) | [8 empty] | 71.56
104%*0,94 ФОТ (от 417,56) (Поз. 4) | [8 empty] | 408.21
115%*0,94 ФОТ (от 64,47) (Поз. 1) | [8 empty] | 69.69
142%*0,94 ФОТ (от 1200,37) (Поз. 2-3, 7-10, 12-15) | [8 empty] | 1602.25
Сметная прибыль | [8 empty] | 1324.16
В том числе, справочно:
45% ФОТ (от 95,16) (Поз. 5-6) | [8 empty] | 42.82
50% ФОТ (от 24,36) (Поз. 11) | [8 empty] | 12.18
60% ФОТ (от 417,56) (Поз. 4) | [8 empty] | 250.54
90%*0,85 ФОТ (от 64,47) (Поз. 1) | [8 empty] | 49.32
95%*0,85 ФОТ (от 1200,37) (Поз. 2-3, 7-10, 12-15) | [8 empty] | 969.3
Итоги по смете:
Озеленение. Защитные лесонасаждения | [8 empty] | 183.48 |  |  |  |  | 5.82
Автомобильные дороги | [8 empty] | 12373.42 |  |  |  |  | 78.19 |  | 17.46
Благоустройство (ремонтно-строительные) | [8 empty] | 1417.06 |  |  |  |  | 29.47 |  | 4.02
Земляные работы, выполняемые ручным способом | [8 empty] | 209.54 |  |  |  |  | 8.77
Прочие ремонтно-строительные работы | [8 empty] | 84.95 |  |  |  |  | 2.08
Материалы | [8 empty] | 6452.06
Погрузо-разгрузочные работы при автомобильных перевозках | [8 empty] | 75.58
Перевозка грузов автомобильным транспортом | [8 empty] | 850.7
Итого | [8 empty] | 21646.79 |  |  |  |  | 124.33 |  | 21.48
В том числе:
Материалы | [8 empty] | 13864.57
Машины и механизмы | [8 empty] | 1876.51
ФОТ | [8 empty] | 1801.92
Накладные расходы | [8 empty] | 2169.57
Сметная прибыль | [8 empty] | 1324.16
стоимость талонов на свалку 8,3/2,1*56,38=222,84 р. | [8 empty] | 222.84
Итого с учетом доп. затрат в тек ценах | [8 empty] | 21869.63
НДС 18% | [8 empty] | 3936.53
ВСЕГО по смете | [8 empty] | 25806.16 |  |  |  |  | 124.33 |  | 21.48
Составил
Проверил