## Локальная смета
| СОГЛАСОВАНО: | [11 empty] | УТВЕРЖДАЮ:
| _____________________________ | [11 empty] | __________________________
| " _____ " ________________ 200_ г. | [11 empty] | "____" ______________200_ г.
Свердловский район
(наименование стройки)
ЛОКАЛЬНЫЙ СМЕТНЫЙ РАСЧЕТ № 14/09
(локальная смета)
Капитальный ремонт тротуаров к МОУ "СОШ № 61" г.Перми.
(наименование работ и затрат, наименование объекта)
Основание:
|  |  | Сметная стоимость строительных работ _______________________________________________________________________________________________ | [5 empty] | ___________________________259,721 |  | тыс.руб.
|  |  | Средства на оплату труда _______________________________________________________________________________________________ | [5 empty] | ___________________________32,363 |  | тыс.руб.
|  |  | Сметная трудоемкость _______________________________________________________________________________________________ | [5 empty] | _______________________________________________________________________________________________2424,19 |  | чел.час
Составлен(а) в текущих (прогнозных) ценах по состоянию на 2 квартал 2009 г.
№ пп | Обоснование | Наименование | Ед. изм. | Кол. | Стоимость единицы, руб. |  |  |  | Общая стоимость, руб. |  |  |  | Т/з осн. раб.на ед. | Т/з осн. раб. Всего | Т/з мех. на ед. | Т/з мех. Всего
[5 empty] | Всего | В том числе |  |  | Всего | В том числе
[6 empty] | Осн.З/п | Эк.Маш | З/пМех |  | Осн.З/п | Эк.Маш | З/пМех
1 | 2 | 3 | 4 | 5 | 6 | 7 | 8 | 9 | 10 | 11 | 12 | 13 | 14 | 15 | 16 | 17
Раздел 1. Новый Раздел
1 | ТЕР47-01-001-04 | Очистка участка от мусора | 100 м2 | 2,1 210/100 | 43.32 | 43.32 |  |  | 90.97 | 90.97 |  |  | 3.91 | 8.21
2 | ТЕРр68-12-04 | Разборка покрытий и оснований: асфальтобетонных с помощью молотков отбойных | 100 м3 конструкций | 0,105 210/100*0,05 | 9623.46 | 2878.83 | 6744.63 | 570.58 | 1010.46 | 302.28 | 708.18 | 59.91 | 243.35 | 25.55 | 41.39 | 4.35
3 | ТЕРр68-14-01 | Разборка бортовых камней: на бетонном основании | 100 м | 1,4 140/100 | 2362.69 | 839.6 | 1523.09 | 128.59 | 3307.77 | 1175.44 | 2132.33 | 180.03 | 68.26 | 95.56 | 9.4 | 13.16
4 | ТЕР27-02-010-02 | Установка бортовых камней бетонных при других видах покрытий | 100 м бортового камня | 1.4 | 10791 | 916 | 78.84 | 10.69 | 15107.4 | 1282.4 | 110.38 | 14.97 | 76.08 | 106.51 | 0.72 | 1.01
5 | ТЕР27-07-002-03 | Устройство оснований толщиной 12 см под тротуары из известнякового щебня | 100 м2 дорожек и тротуаров | 1,47 210*0,7/100 | 2866.63 | 315.93 | 306.41 | 46.38 | 4213.95 | 464.42 | 450.42 | 68.18 | 26.24 | 38.57 | 3.17 | 4.66
6 | ТЕРр69-13-01 | Разогрев битумных материалов | 1 т | 0,21 210/1000 | 604.74 | 188.08 | 416.66 |  | 127 | 39.5 | 87.5 |  | 16.2 | 3.4
7 | ТЕР27-06-026-01 | Розлив вяжущих материалов | 1 т | 0.21 | 1988.03 |  | 48.44 | 10.38 | 417.49 |  | 10.17 | 2.18 |  |  | 0.66 | 0.14
8 | ТЕР27-07-001-01 | Устройство асфальтобетонных покрытий дорожек и тротуаров однослойных из литой мелкозернистой асфальто-бетонной смеси толщиной 3 см | 100 м2 покрытия | 2.1 | 3084.82 | 199.89 | 76.89 | 16.35 | 6478.12 | 419.77 | 161.47 | 34.34 | 15.12 | 31.75 | 0.07 | 0.15
9 | СЦП1-3-26 | Погрузочные работы при автомобильных перевозках: Мусор строительный | за т груза | 22 | 1.78 |  |  |  | 39.16
10 | СЦП3-3-22-1 | Перевозка навалочных грузов автомобилями-самосвалами (работающими вне карьеров), расстояние перевозки 22 км: класс груза 1 | 1 т | 22 | 20.03 |  |  |  | 440.66
Итого прямые затраты по смете в ценах 2001г. | [8 empty] | 31232.98 | 3774.78 | 3660.45 | 359.61 |  | 309.55 |  | 23.47
Итого прямые затраты по смете с учетом коэффициентов к итогам | [8 empty] | 158223.98 | 29563.15 | 16867.82 | 2799.55 |  | 2424.19 |  | 179.38
В том числе, справочно:
При ремонте и реконструкции зданий и сооружений работы, аналогичные технологическим процессам в новом строительстве ОЗП=1,15; ЭМ=1,25; ЗПМ=1,25; ТЗ=1,15; ТЗМ=1,25 (Поз. 1, 4-5, 7-8) | [8 empty] | 521.75 | 338.63 | 183.11 | 29.92 |  | 27.756 |  | 1.49
Перевозка мусора 2 квартал 2009 г.РЦЦС ПЗ=5,117 (Поз. 9-10) | [8 empty] | 1975.42
Индекс на 2 квартал 2009 г. РЦЦС ОЗП=7,187; ЭМ-ЗПМ=4,073; ЗПМ=7,187; МАТ=4,689; ТЗ=7,187; ТЗМ=7,187 (Поз. 1-5, 7-8, 6) | [8 empty] | 124493.83 | 25449.73 | 13024.26 | 2410.02 |  | 2086.8751 |  | 154.4276
Накладные расходы | [8 empty] | 38426.54
В том числе, справочно:
78%*0,94 ФОТ (от 283,89) (Поз. 6) | [8 empty] | 208.15
104%*0,94 ФОТ (от 12344,82) (Поз. 2-3) | [8 empty] | 12068.3
115%*0,94 ФОТ (от 751,9) (Поз. 1) | [8 empty] | 812.8
142%*0,94 ФОТ (от 18982,09) (Поз. 4-5, 7-8) | [8 empty] | 25337.29
Сметная прибыль | [8 empty] | 23452.08
В том числе, справочно:
50% ФОТ (от 283,89) (Поз. 6) | [8 empty] | 141.95
60% ФОТ (от 12344,82) (Поз. 2-3) | [8 empty] | 7406.89
90%*0,85 ФОТ (от 751,9) (Поз. 1) | [8 empty] | 575.2
95%*0,85 ФОТ (от 18982,09) (Поз. 4-5, 7-8) | [8 empty] | 15328.04
Итоги по смете:
Озеленение. Защитные лесонасаждения | [8 empty] | 2139.9 |  |  |  |  | 67.85
Благоустройство (ремонтно-строительные) | [8 empty] | 42412.13 |  |  |  |  | 870.42 |  | 125.84
Автомобильные дороги | [8 empty] | 172104.95 |  |  |  |  | 1461.48 |  | 53.54
Прочие ремонтно-строительные работы | [8 empty] | 990.38 |  |  |  |  | 24.44
Погрузо-разгрузочные работы при автомобильных перевозках | [8 empty] | 200.38
Перевозка грузов автомобильным транспортом | [8 empty] | 2254.86
Итого | [8 empty] | 220102.6 |  |  |  |  | 2424.19 |  | 179.38
В том числе:
Материалы | [8 empty] | 109337.77
Машины и механизмы | [8 empty] | 16867.82
ФОТ | [8 empty] | 32362.7
Накладные расходы | [8 empty] | 38426.54
Сметная прибыль | [8 empty] | 23452.08
НДС 18% | [8 empty] | 39618.47
ВСЕГО по смете | [8 empty] | 259721.07 |  |  |  |  | 2424.19 |  | 179.38
Составил
Проверил