## Локальная смета
| СОГЛАСОВАНО: | [11 empty] | УТВЕРЖДАЮ:
| _____________________________ | [11 empty] | __________________________
| " _____ " ________________ 200_ г. | [11 empty] | "____" ______________200_ г.
Свердловский район
(наименование стройки)
ЛОКАЛЬНЫЙ СМЕТНЫЙ РАСЧЕТ № 21/09
(локальная смета)
Капитальный ремонт тротуаров к МОУ "Вечерняя сменная общеобразовательная школа № 5" г.Перми.
(наименование работ и затрат, наименование объекта)
Основание:
|  |  | Сметная стоимость строительных работ _______________________________________________________________________________________________ | [5 empty] | ___________________________343,771 |  | тыс.руб.
|  |  | Средства на оплату труда _______________________________________________________________________________________________ | [5 empty] | ___________________________40,051 |  | тыс.руб.
|  |  | Сметная трудоемкость _______________________________________________________________________________________________ | [5 empty] | _______________________________________________________________________________________________2995,11 |  | чел.час
Составлен(а) в текущих (прогнозных) ценах по состоянию на 2 квартал 2009 г.
№ пп | Обоснование | Наименование | Ед. изм. | Кол. | Стоимость единицы, руб. |  |  |  | Общая стоимость, руб. |  |  |  | Т/з осн. раб.на ед. | Т/з осн. раб. Всего | Т/з мех. на ед. | Т/з мех. Всего
[5 empty] | Всего | В том числе |  |  | Всего | В том числе
[6 empty] | Осн.З/п | Эк.Маш | З/пМех |  | Осн.З/п | Эк.Маш | З/пМех
1 | 2 | 3 | 4 | 5 | 6 | 7 | 8 | 9 | 10 | 11 | 12 | 13 | 14 | 15 | 16 | 17
Раздел 1. Новый Раздел
1 | ТЕР47-01-001-04 | Очистка участка от мусора | 100 м2 | 1,5 150/100 | 43.32 | 43.32 |  |  | 64.98 | 64.98 |  |  | 3.91 | 5.87
2 | ТЕРр68-12-04 | Разборка покрытий и оснований: асфальтобетонных с помощью молотков отбойных | 100 м3 конструкций | 0,18 150/100*0,12 | 9623.46 | 2878.83 | 6744.63 | 570.58 | 1732.22 | 518.19 | 1214.03 | 102.7 | 243.35 | 43.8 | 41.39 | 7.45
3 | ТЕРр68-14-01 | Разборка бортовых камней: на бетонном основании | 100 м | 2 200/100 | 2362.69 | 839.6 | 1523.09 | 128.59 | 4725.38 | 1679.2 | 3046.18 | 257.18 | 68.26 | 136.52 | 9.4 | 18.8
4 | ТЕР27-02-010-02 | Установка бортовых камней бетонных при других видах покрытий | 100 м бортового камня | 2 | 10791 | 916 | 78.84 | 10.69 | 21582 | 1832 | 157.68 | 21.38 | 76.08 | 152.16 | 0.72 | 1.44
5 | ТЕР27-07-002-03 | Устройство оснований толщиной 12 см под тротуары из известнякового щебня | 100 м2 дорожек и тротуаров | 1,5 150/100 | 2866.63 | 315.93 | 306.41 | 46.38 | 4299.95 | 473.9 | 459.62 | 69.57 | 26.24 | 39.36 | 3.17 | 4.76
6 | ТЕРр69-13-01 | Разогрев битумных материалов | 1 т | 0,15 150/1000 | 604.74 | 188.08 | 416.66 |  | 90.71 | 28.21 | 62.5 |  | 16.2 | 2.43
7 | ТЕР27-06-026-01 | Розлив вяжущих материалов | 1 т | 0.15 | 1988.03 |  | 48.44 | 10.38 | 298.2 |  | 7.27 | 1.56 |  |  | 0.66 | 0.1
8 | ТЕР27-07-001-01 | Устройство асфальтобетонных покрытий дорожек и тротуаров однослойных из литой мелкозернистой асфальто-бетонной смеси толщиной 3 см 416,67 = 3 084,82 - 373,69 x 7,14 | 100 м2 покрытия | 1,5 150/100 | 416.67 | 199.89 | 76.89 | 16.35 | 625.01 | 299.84 | 115.34 | 24.53 | 15.12 | 22.68 | 0.07 | 0.11
9 | ТЕР27-07-001-02 | При изменении толщины покрытия на 0,5 см добавлять к норме 07-001-1 42,23 = 494,39 - 373,69 x 1,21 КОЭФ. К ПОЗИЦИИ: Новый коэффициент до толщ.5 см. ПЗ=4; ОЗП=4; ЭМ=4; ЗПМ=4; МАТ=4; ТЗ=4; ТЗМ=4 | 100 м2 покрытия | 1.5 | 168.92 | 122.68 | 46.24 | 10.28 | 253.38 | 184.02 | 69.36 | 15.42 | 9.28 | 13.92
10 | ССТОиСЦ 1 кв.2009г. 410-0036 | Смеси асфальтобетонные дорожные ,мелкозернистые с доставкой | т | 17,97 10,71+7,26 | 532 |  |  |  | 9560.04
11 | СЦП1-3-26 | Погрузочные работы при автомобильных перевозках: Мусор строительный | за т груза | 22 | 1.78 |  |  |  | 39.16
12 | СЦП3-3-22-1 | Перевозка навалочных грузов автомобилями-самосвалами (работающими вне карьеров), расстояние перевозки 22 км: класс груза 1 | 1 т | 22 | 20.03 |  |  |  | 440.66
Итого прямые затраты по смете в ценах 2001г. | [8 empty] | 43711.69 | 5080.34 | 5131.98 | 492.34 |  | 416.74 |  | 32.66
Итого прямые затраты по смете с учетом коэффициентов к итогам | [8 empty] | 216232.02 | 36512.41 | 22435.7 | 3538.45 |  | 2995.11 |  | 234.73
В том числе, справочно:
Индекс на 2 квартал 2009 г. РЦЦС ОЗП=7,187; ЭМ-ЗПМ=4,073; ЗПМ=7,187; МАТ=4,689; ТЗ=7,187; ТЗМ=7,187 (Поз. 1-5, 7-9, 6, 10) | [8 empty] | 170544.91 | 31432.06 | 17303.72 | 3046.11 |  | 2578.3703 |  | 202.0675
Перевозка мусора 2 квартал 2009 г.РЦЦС ПЗ=5,117 (Поз. 11-12) | [8 empty] | 1975.42
Накладные расходы | [8 empty] | 46654.38
В том числе, справочно:
78%*0,94 ФОТ (от 202,75) (Поз. 6) | [8 empty] | 148.66
104%*0,94 ФОТ (от 18379,1) (Поз. 2-3) | [8 empty] | 17967.41
115%*0,94 ФОТ (от 467,01) (Поз. 1) | [8 empty] | 504.84
142%*0,94 ФОТ (от 21002) (Поз. 4-5, 7-9) | [8 empty] | 28033.47
Сметная прибыль | [8 empty] | 28445.22
В том числе, справочно:
50% ФОТ (от 202,75) (Поз. 6) | [8 empty] | 101.38
60% ФОТ (от 18379,1) (Поз. 2-3) | [8 empty] | 11027.46
90%*0,85 ФОТ (от 467,01) (Поз. 1) | [8 empty] | 357.26
95%*0,85 ФОТ (от 21002) (Поз. 4-5, 7-9) | [8 empty] | 16959.12
Итоги по смете:
Озеленение. Защитные лесонасаждения | [8 empty] | 1329.11 |  |  |  |  | 42.19
Благоустройство (ремонтно-строительные) | [8 empty] | 63260.01 |  |  |  |  | 1295.96 |  | 188.66
Автомобильные дороги | [8 empty] | 178752.88 |  |  |  |  | 1639.5 |  | 46.07
Прочие ремонтно-строительные работы | [8 empty] | 707.35 |  |  |  |  | 17.46
Материалы | [8 empty] | 44827.03
Погрузо-разгрузочные работы при автомобильных перевозках | [8 empty] | 200.38
Перевозка грузов автомобильным транспортом | [8 empty] | 2254.86
Итого | [8 empty] | 291331.62 |  |  |  |  | 2995.11 |  | 234.73
В том числе:
Материалы | [8 empty] | 154828.67
Машины и механизмы | [8 empty] | 22435.7
ФОТ | [8 empty] | 40050.86
Накладные расходы | [8 empty] | 46654.38
Сметная прибыль | [8 empty] | 28445.22
НДС 18% | [8 empty] | 52439.69
ВСЕГО по смете | [8 empty] | 343771.31 |  |  |  |  | 2995.11 |  | 234.73
Составил
Проверил