## Локальная смета
| СОГЛАСОВАНО: | [11 empty] | УТВЕРЖДАЮ:
| _____________________________ | [11 empty] | __________________________
| " _____ " ________________ 200_ г. | [11 empty] | "____" ______________200_ г.
Свердловский район
(наименование стройки)
ЛОКАЛЬНЫЙ СМЕТНЫЙ РАСЧЕТ № 17/09
(локальная смета)
Капитальный ремонт тротуаров к МОУ "СОШ № 82 с углублённым изучением предметов художественного-эстетического цикла" г.Перми.
(наименование работ и затрат, наименование объекта)
Основание:
|  |  | Сметная стоимость строительных работ _______________________________________________________________________________________________ | [5 empty] | ___________________________222,682 |  | тыс.руб.
|  |  | Средства на оплату труда _______________________________________________________________________________________________ | [5 empty] | ___________________________27,672 |  | тыс.руб.
|  |  | Сметная трудоемкость _______________________________________________________________________________________________ | [5 empty] | _______________________________________________________________________________________________2084,37 |  | чел.час
Составлен(а) в текущих (прогнозных) ценах по состоянию на 2 квартал 2009 г.
№ пп | Обоснование | Наименование | Ед. изм. | Кол. | Стоимость единицы, руб. |  |  |  | Общая стоимость, руб. |  |  |  | Т/з осн. раб.на ед. | Т/з осн. раб. Всего | Т/з мех. на ед. | Т/з мех. Всего
[5 empty] | Всего | В том числе |  |  | Всего | В том числе
[6 empty] | Осн.З/п | Эк.Маш | З/пМех |  | Осн.З/п | Эк.Маш | З/пМех
1 | 2 | 3 | 4 | 5 | 6 | 7 | 8 | 9 | 10 | 11 | 12 | 13 | 14 | 15 | 16 | 17
Раздел 1. Новый Раздел
1 | ТЕР47-01-001-04 | Очистка участка от мусора | 100 м2 | 1,2 120/100 | 43.32 | 43.32 |  |  | 51.98 | 51.98 |  |  | 3.91 | 4.69
2 | ТЕРр68-12-04 | Разборка покрытий и оснований: асфальтобетонных с помощью молотков отбойных | 100 м3 конструкций | 0,084 120/100*0,07 | 9623.46 | 2878.83 | 6744.63 | 570.58 | 808.37 | 241.82 | 566.55 | 47.93 | 243.35 | 20.44 | 41.39 | 3.48
2.1 | ТЕР27-03-008-02 | Разборка покрытий и оснований щебеночных | 100 м3 конструкций | 0,096 120*0,08/100 | 681.72 | 146.48 | 535.24 | 55.8 | 65.45 | 14.06 | 51.39 | 5.36 | 13.22 | 1.27 | 3.79 | 0.36
3 | ТЕРр68-14-01 | Разборка бортовых камней: на бетонном основании | 100 м | 1,2 120/100 | 2362.69 | 839.6 | 1523.09 | 128.59 | 2835.23 | 1007.52 | 1827.71 | 154.31 | 68.26 | 81.91 | 9.4 | 11.28
4 | ТЕР01-02-057-02 | Разработка грунта вручную в траншеях глубиной до 2 м без креплений с откосами, группа грунтов: 2 (при установке бортовых камней) | 100 м3 грунта | 0,036 0,25*0,12*120/100 | 1706.32 | 1706.32 |  |  | 61.43 | 61.43 |  |  | 154 | 5.54
5 | ТЕР01-02-061-02 | Засыпка вручную траншей, пазух котлованов и ям, группа грунтов: 2 (при установке бортовых камней) | 100 м3 грунта | 0.036 | 1034.21 | 1034.21 |  |  | 37.23 | 37.23 |  |  | 97.2 | 3.5
6 | ТЕР27-02-010-02 | Установка бортовых камней бетонных при других видах покрытий | 100 м бортового камня | 1.2 | 10791 | 916 | 78.84 | 10.69 | 12949.2 | 1099.2 | 94.61 | 12.83 | 76.08 | 91.3 | 0.72 | 0.86
7 | ТЕР27-07-002-03 | Устройство оснований толщиной 12 см под тротуары из известнякового щебня | 100 м2 дорожек и тротуаров | 1,2 120/100 | 2866.63 | 315.93 | 306.41 | 46.38 | 3439.96 | 379.12 | 367.69 | 55.66 | 26.24 | 31.49 | 3.17 | 3.8
8 | ТЕРр69-13-01 | Разогрев битумных материалов | 1 т | 0,12 120/1000 | 604.74 | 188.08 | 416.66 |  | 72.57 | 22.57 | 50 |  | 16.2 | 1.94
9 | ТЕР27-06-026-01 | Розлив вяжущих материалов | 1 т | 0.12 | 1988.03 |  | 48.44 | 10.38 | 238.56 |  | 5.81 | 1.25 |  |  | 0.66 | 0.08
10 | ТЕР27-07-001-01 | Устройство асфальтобетонных покрытий дорожек и тротуаров однослойных из литой мелкозернистой асфальто-бетонной смеси толщиной 3 см 416,67 = 3 084,82 - 373,69 x 7,14 | 100 м2 покрытия | 1,2 120/100 | 416.67 | 199.89 | 76.89 | 16.35 | 500 | 239.87 | 92.27 | 19.62 | 15.12 | 18.14 | 0.07 | 0.08
11 | ТЕР27-07-001-02 | При изменении толщины покрытия на 0,5 см добавлять к норме 07-001-1 42,23 = 494,39 - 373,69 x 1,21 КОЭФ. К ПОЗИЦИИ: Новый коэффициент до толщ.5 см. ПЗ=2; ОЗП=2; ЭМ=2; ЗПМ=2; МАТ=2; ТЗ=2; ТЗМ=2 | 100 м2 покрытия | 1,2 120/100 | 84.46 | 61.34 | 23.12 | 5.14 | 101.35 | 73.61 | 27.74 | 6.17 | 4.64 | 5.57
12 | ССТОиСЦ 1 кв.2009г. 410-0036 | Смеси асфальтобетонные дорожные ,мелкозернистые с доставкой | т | 11,472 8,568+2,904 | 451.74 |  |  |  | 5182.36
13 | СЦП1-3-26 | Погрузочные работы при автомобильных перевозках: Мусор строительный | за т груза | 26 | 1.78 |  |  |  | 46.28
14 | СЦП3-3-22-1 | Перевозка навалочных грузов автомобилями-самосвалами (работающими вне карьеров), расстояние перевозки 22 км: класс груза 1 | 1 т | 25.905 | 20.03 |  |  |  | 518.88
Итого прямые затраты по смете в ценах 2001г. | [8 empty] | 26908.85 | 3228.41 | 3083.77 | 303.13 |  | 265.79 |  | 19.94
Итого прямые затраты по смете с учетом коэффициентов к итогам | [8 empty] | 136365.37 | 25311.83 | 14233.87 | 2359.85 |  | 2084.37 |  | 152.65
В том числе, справочно:
Перевозка мусора 2 квартал 2009 г.РЦЦС ПЗ=5,117 (Поз. 13-14) | [8 empty] | 2326.76
При ремонте и реконструкции зданий и сооружений работы, аналогичные технологическим процессам в новом строительстве ОЗП=1,15; ЭМ=1,25; ЗПМ=1,25; ТЗ=1,15; ТЗМ=1,25 (Поз. 1, 2.1, 6-7, 9-11, 4-5) | [8 empty] | 453.36 | 293.48 | 159.88 | 25.22 |  | 24.225 |  | 1.295
Индекс на 2 квартал 2009 г. РЦЦС ОЗП=7,187; ЭМ-ЗПМ=4,073; ЗПМ=7,187; МАТ=4,689; ТЗ=7,187; ТЗМ=7,187 (Поз. 1-3, 2.1, 6-7, 9-11, 4-5, 8, 12) | [8 empty] | 106676.4 | 21789.93 | 10990.22 | 2031.5 |  | 1794.3537 |  | 131.4119
Накладные расходы | [8 empty] | 32527.79
В том числе, справочно:
78%*0,94 ФОТ (от 162,21) (Поз. 8) | [8 empty] | 118.93
80%*0,94 ФОТ (от 815,44) (Поз. 4-5) | [8 empty] | 613.21
104%*0,94 ФОТ (от 10432,51) (Поз. 2-3) | [8 empty] | 10198.82
115%*0,94 ФОТ (от 429,64) (Поз. 1) | [8 empty] | 464.44
142%*0,94 ФОТ (от 15831,88) (Поз. 2.1, 6-7, 9-11) | [8 empty] | 21132.39
Сметная прибыль | [8 empty] | 19820.48
В том числе, справочно:
45% ФОТ (от 815,44) (Поз. 4-5) | [8 empty] | 366.95
50% ФОТ (от 162,21) (Поз. 8) | [8 empty] | 81.11
60% ФОТ (от 10432,51) (Поз. 2-3) | [8 empty] | 6259.51
90%*0,85 ФОТ (от 429,64) (Поз. 1) | [8 empty] | 328.67
95%*0,85 ФОТ (от 15831,88) (Поз. 2.1, 6-7, 9-11) | [8 empty] | 12784.24
Итоги по смете:
Озеленение. Защитные лесонасаждения | [8 empty] | 1222.75 |  |  |  |  | 38.74
Благоустройство (ремонтно-строительные) | [8 empty] | 35818.94 |  |  |  |  | 735.59 |  | 106.08
Автомобильные дороги | [8 empty] | 122118.44 |  |  |  |  | 1221.36 |  | 46.57
Земляные работы, выполняемые ручным способом | [8 empty] | 1795.6 |  |  |  |  | 74.74
Прочие ремонтно-строительные работы | [8 empty] | 565.9 |  |  |  |  | 13.94
Материалы | [8 empty] | 24300.09
Погрузо-разгрузочные работы при автомобильных перевозках | [8 empty] | 236.81
Перевозка грузов автомобильным транспортом | [8 empty] | 2655.11
Итого | [8 empty] | 188713.64 |  |  |  |  | 2084.37 |  | 152.65
В том числе:
Материалы | [8 empty] | 93927.75
Машины и механизмы | [8 empty] | 14233.87
ФОТ | [8 empty] | 27671.68
Накладные расходы | [8 empty] | 32527.79
Сметная прибыль | [8 empty] | 19820.48
НДС 18% | [8 empty] | 33968.46
ВСЕГО по смете | [8 empty] | 222682.1 |  |  |  |  | 2084.37 |  | 152.65
Составил
Проверил