## Локальная смета
| СОГЛАСОВАНО: | [11 empty] | УТВЕРЖДАЮ:
| _____________________________ | [11 empty] | __________________________
| " _____ " ________________ 200_ г. | [11 empty] | "____" ______________200_ г.
Свердловский район
(наименование стройки)
ЛОКАЛЬНЫЙ СМЕТНЫЙ РАСЧЕТ № 4/09
(локальная смета)
Капитальный ремонт а/бет покрытия проезда к МДОУ "Детский сад № 142" г.Перми.
(наименование работ и затрат, наименование объекта)
Основание:
|  |  | Сметная стоимость строительных работ _______________________________________________________________________________________________ | [5 empty] | ___________________________43,019 |  | тыс.руб.
|  |  | Средства на оплату труда _______________________________________________________________________________________________ | [5 empty] | ___________________________3,003 |  | тыс.руб.
|  |  | Сметная трудоемкость _______________________________________________________________________________________________ | [5 empty] | _______________________________________________________________________________________________207,06 |  | чел.час
Составлен(а) в текущих (прогнозных) ценах по состоянию на 2 квартал 2009 г.
№ пп | Обоснование | Наименование | Ед. изм. | Кол. | Стоимость единицы, руб. |  |  |  | Общая стоимость, руб. |  |  |  | Т/з осн. раб.на ед. | Т/з осн. раб. Всего | Т/з мех. на ед. | Т/з мех. Всего
[5 empty] | Всего | В том числе |  |  | Всего | В том числе
[6 empty] | Осн.З/п | Эк.Маш | З/пМех |  | Осн.З/п | Эк.Маш | З/пМех
1 | 2 | 3 | 4 | 5 | 6 | 7 | 8 | 9 | 10 | 11 | 12 | 13 | 14 | 15 | 16 | 17
Раздел 1. Новый Раздел
1 | ТЕР47-01-001-04 | Очистка участка от мусора | 100 м2 | 0,3 30/100 | 43.32 | 43.32 |  |  | 13 | 13 |  |  | 3.91 | 1.17
2 | ТЕР27-03-008-04 | Разборка покрытий и оснований асфальтобетонных | 100 м3 конструкций | 0,03 30*0,1/100 | 9353.97 | 2127.03 | 7226.94 | 627.38 | 280.62 | 63.81 | 216.81 | 18.82 | 179.8 | 5.39 | 45.63 | 1.37
3 | ТЕР27-03-008-02 | Разборка покрытий и оснований щебеночных | 100 м3 конструкций | 0,036 30*0,12/100 | 681.72 | 146.48 | 535.24 | 55.8 | 24.54 | 5.27 | 19.27 | 2.01 | 13.22 | 0.48 | 3.79 | 0.14
4 | ТЕРр68-14-01 | Разборка бортовых камней: на бетонном основании | 100 м | 0,1 10/100 | 2362.69 | 839.6 | 1523.09 | 128.59 | 236.27 | 83.96 | 152.31 | 12.86 | 68.26 | 6.83 | 9.4 | 0.94
5 | ТЕР01-02-057-02 | Разработка грунта вручную в траншеях глубиной до 2 м без креплений с откосами, группа грунтов: 2 (при установке бортовых камней) | 100 м3 грунта | 0,007 0,35*0,2*10/100 | 1706.32 | 1706.32 |  |  | 11.94 | 11.94 |  |  | 154 | 1.08
6 | ТЕР01-02-061-02 | Засыпка вручную траншей, пазух котлованов и ям, группа грунтов: 2 (при установке бортовых камней) | 100 м3 грунта | 0.007 | 1034.21 | 1034.21 |  |  | 7.24 | 7.24 |  |  | 97.2 | 0.68
7 | ТЕР27-02-010-02 | Установка бортовых камней бетонных при других видах покрытий 1 089,90 = 10 791,00 - 445,44 x 5,9 - 70,73 x 100 | 100 м бортового камня | 0.1 | 1089.9 | 916 | 78.84 | 10.69 | 108.99 | 91.6 | 7.88 | 1.07 | 76.08 | 7.61 | 0.72 | 0.07
8 | ССТОиСЦ 1 кв.2009г. 446-6500-21 | Камни бортовые (БР 100-30-15) | м | 10 | 125.07 |  |  |  | 1250.7
9 | ССТОиСЦ 1 кв.2009г. 401-0006 | Бетон тяжелый, класс В 15 (М200) | м3 | 0.59 | 812.94 |  |  |  | 479.63
10 | ТЕР27-04-007-01 | Устройство основания толщиной 15 см из щебня фракции 40-70 мм при укатке каменных материалов с пределом прочности на сжатие до 68,6 (700) МПа (кг/см2) однослойных | 1000 м2 основания | 0,03 30/1000 | 31440.94 | 429.11 | 3959.45 | 564.15 | 943.23 | 12.87 | 118.78 | 16.92 | 36.96 | 1.11 | 36.24 | 1.09
11 | ТЕРр69-13-01 | Разогрев битумных материалов | 1 т | 0,03 30/1000 | 604.74 | 188.08 | 416.66 |  | 18.14 | 5.64 | 12.5 |  | 16.2 | 0.49
12 | ТЕР27-06-026-01 | Розлив вяжущих материалов 48,44 = 1 988,03 - 1 883,10 x 1,03 | 1 т | 0.03 | 48.44 |  | 48.44 | 10.38 | 1.45 |  | 1.45 | 0.31 |  |  | 0.66 | 0.02
13 | ТЕР27-06-020-01 | Устройство покрытия толщиной 4 см из горячих асфальтобетонных смесей плотных мелкозернистых типа АБВ, плотность каменных материалов 2,5-2,9 т/м3 3 165,76 = 43 454,23 - 1 743,70 x 0,0108 - 416,87 x 96,6 | 1000 м2 покрытия | 0,03 30/1000 | 3165.76 | 523.94 | 2445.24 | 307.63 | 94.97 | 15.72 | 73.36 | 9.23 | 38.3 | 1.15 | 19.12 | 0.57
14 | ТЕР27-06-021-01 | При изменении толщины покрытия на 0,5 см добавлять или исключать к расценке 27-06-020-1 1,47 = 5 048,04 - 1 743,70 x 0,0014 - 416,87 x 12,1 КОЭФ. К ПОЗИЦИИ: Новый коэффициент до толщ.7см. ПЗ=6; ОЗП=6; ЭМ=6; ЗПМ=6; МАТ=6; ТЗ=6; ТЗМ=6 | 1000 м2 покрытия | 0.03 | 8.82 | 7.38 | 1.44 |  | 0.26 | 0.22 | 0.04 |  | 0.54 | 0.02
15 | ССТОиСЦ 1 кв.2009г. 410-0006 | Смеси асфальтобетонные дорожные ,мелкозернистые с доставкой | т | 5,076 2,898+2,178 | 451.74 |  |  |  | 2293.03
16 | ССТОиСЦ 1 кв.2009г. 101-1556 | Битумы нефтяные дорожные жидкие класс БНД 60/90;90/130 сорт 1. | т | 0,031476 0,0309+0,000324+0,000252 | 2458.74 |  |  |  | 77.39
17 | СЦП1-3-26 | Погрузочные работы при автомобильных перевозках: Мусор строительный | за т груза | 13.9 | 1.78 |  |  |  | 24.74
18 | СЦП3-3-22-1 | Перевозка навалочных грузов автомобилями-самосвалами (работающими вне карьеров), расстояние перевозки 22 км: класс груза 1 | 1 т | 13.9 | 20.03 |  |  |  | 278.42
Итого прямые затраты по смете в ценах 2001г. | [8 empty] | 6144.56 | 311.27 | 602.4 | 61.22 |  | 26.01 |  | 4.2
Итого прямые затраты по смете с учетом коэффициентов к итогам | [8 empty] | 30260.91 | 2476.07 | 3127.44 | 526.87 |  | 207.06 |  | 36.08
В том числе, справочно:
Перевозка мусора 2 квартал 2009 г.РЦЦС ПЗ=5,117 (Поз. 17-18) | [8 empty] | 1248.11
При ремонте и реконструкции зданий и сооружений работы, аналогичные технологическим процессам в новом строительстве ОЗП=1,15; ЭМ=1,25; ЗПМ=1,25; ТЗ=1,15; ТЗМ=1,25 (Поз. 1-3, 7-10, 12-14, 16, 5-6) | [8 empty] | 142.65 | 33.25 | 109.4 | 12.09 |  | 2.8035 |  | 0.815
Индекс на 2 квартал 2009 г. РЦЦС ОЗП=7,187; ЭМ-ЗПМ=4,073; ЗПМ=7,187; МАТ=4,689; ТЗ=7,187; ТЗМ=7,187 (Поз. 1-3, 7-10, 12-14, 16, 4-6, 11, 15) | [8 empty] | 22725.59 | 2131.55 | 2415.65 | 453.57 |  | 178.2473 |  | 31.0588
Накладные расходы | [8 empty] | 3615.71
В том числе, справочно:
78%*0,94 ФОТ (от 40,53) (Поз. 11) | [8 empty] | 29.72
80%*0,94 ФОТ (от 158,55) (Поз. 5-6) | [8 empty] | 119.23
104%*0,94 ФОТ (от 695,84) (Поз. 4) | [8 empty] | 680.25
115%*0,94 ФОТ (от 107,45) (Поз. 1) | [8 empty] | 116.15
142%*0,94 ФОТ (от 2000,57) (Поз. 2-3, 7-10, 12-14, 16) | [8 empty] | 2670.36
Сметная прибыль | [8 empty] | 2206.78
В том числе, справочно:
45% ФОТ (от 158,55) (Поз. 5-6) | [8 empty] | 71.35
50% ФОТ (от 40,53) (Поз. 11) | [8 empty] | 20.27
60% ФОТ (от 695,84) (Поз. 4) | [8 empty] | 417.5
90%*0,85 ФОТ (от 107,45) (Поз. 1) | [8 empty] | 82.2
95%*0,85 ФОТ (от 2000,57) (Поз. 2-3, 7-10, 12-14, 16) | [8 empty] | 1615.46
Итоги по смете:
Озеленение. Защитные лесонасаждения | [8 empty] | 305.8 |  |  |  |  | 9.7
Автомобильные дороги | [8 empty] | 20622.18 |  |  |  |  | 130.23 |  | 29.32
Благоустройство (ремонтно-строительные) | [8 empty] | 2361.57 |  |  |  |  | 49.09 |  | 6.76
Земляные работы, выполняемые ручным способом | [8 empty] | 349.13 |  |  |  |  | 14.52
Прочие ремонтно-строительные работы | [8 empty] | 141.43 |  |  |  |  | 3.52
Материалы | [8 empty] | 10752.02
Погрузо-разгрузочные работы при автомобильных перевозках | [8 empty] | 126.59
Перевозка грузов автомобильным транспортом | [8 empty] | 1424.68
Итого | [8 empty] | 36083.4 |  |  |  |  | 207.06 |  | 36.08
В том числе:
Материалы | [8 empty] | 23106.13
Машины и механизмы | [8 empty] | 3127.44
ФОТ | [8 empty] | 3002.94
Накладные расходы | [8 empty] | 3615.71
Сметная прибыль | [8 empty] | 2206.78
Стоимость талонов на свалку 13,9/2,1*56,38=373,18 руб. | [8 empty] | 373.18
Итого с учетом доп. затрат в тек ценах | [8 empty] | 36456.58
НДС 18% | [8 empty] | 6562.18
ВСЕГО по смете | [8 empty] | 43018.76 |  |  |  |  | 207.06 |  | 36.08
Составил
Проверил