## Локальная смета
| СОГЛАСОВАНО: | [11 empty] | УТВЕРЖДАЮ:
| _____________________________ | [11 empty] | __________________________
| " _____ " ________________ 200_ г. | [11 empty] | "____" ______________200_ г.
Свердловский район
(наименование стройки)
ЛОКАЛЬНЫЙ СМЕТНЫЙ РАСЧЕТ № 12/09
(локальная смета)
Капитальный ремонт а/бет покрытия проезда к МУ "Социально-реабилитационный центр для несовершеннолетних "Радуга" г.Перми.
(наименование работ и затрат, наименование объекта)
Основание:
|  |  | Сметная стоимость строительных работ _______________________________________________________________________________________________ | [5 empty] | ___________________________86,022 |  | тыс.руб.
|  |  | Средства на оплату труда _______________________________________________________________________________________________ | [5 empty] | ___________________________6,006 |  | тыс.руб.
|  |  | Сметная трудоемкость _______________________________________________________________________________________________ | [5 empty] | _______________________________________________________________________________________________414,04 |  | чел.час
Составлен(а) в текущих (прогнозных) ценах по состоянию на 2 квартал 2009 г.
№ пп | Обоснование | Наименование | Ед. изм. | Кол. | Стоимость единицы, руб. |  |  |  | Общая стоимость, руб. |  |  |  | Т/з осн. раб.на ед. | Т/з осн. раб. Всего | Т/з мех. на ед. | Т/з мех. Всего
[5 empty] | Всего | В том числе |  |  | Всего | В том числе
[6 empty] | Осн.З/п | Эк.Маш | З/пМех |  | Осн.З/п | Эк.Маш | З/пМех
1 | 2 | 3 | 4 | 5 | 6 | 7 | 8 | 9 | 10 | 11 | 12 | 13 | 14 | 15 | 16 | 17
Раздел 1. Новый Раздел
1 | ТЕР47-01-001-04 | Очистка участка от мусора | 100 м2 | 0,6 60/100 | 43.32 | 43.32 |  |  | 25.99 | 25.99 |  |  | 3.91 | 2.35
3 | ТЕР27-03-008-04 | Разборка покрытий и оснований асфальтобетонных | 100 м3 конструкций | 0,06 60*0,1/100 | 9353.97 | 2127.03 | 7226.94 | 627.38 | 561.24 | 127.62 | 433.62 | 37.64 | 179.8 | 10.79 | 45.63 | 2.74
4 | ТЕР27-03-008-02 | Разборка покрытий и оснований щебеночных | 100 м3 конструкций | 0,072 60*0,12/100 | 681.72 | 146.48 | 535.24 | 55.8 | 49.08 | 10.55 | 38.53 | 4.02 | 13.22 | 0.95 | 3.79 | 0.27
5 | ТЕРр68-14-01 | Разборка бортовых камней: на бетонном основании | 100 м | 0,2 20/100 | 2362.69 | 839.6 | 1523.09 | 128.59 | 472.54 | 167.92 | 304.62 | 25.72 | 68.26 | 13.65 | 9.4 | 1.88
6 | ТЕР01-02-057-02 | Разработка грунта вручную в траншеях глубиной до 2 м без креплений с откосами, группа грунтов: 2 (при установке бортовых камней) | 100 м3 грунта | 0,014 0,35*0,2*20/100 | 1706.32 | 1706.32 |  |  | 23.89 | 23.89 |  |  | 154 | 2.16
7 | ТЕР01-02-061-02 | Засыпка вручную траншей, пазух котлованов и ям, группа грунтов: 2 (при установке бортовых камней) | 100 м3 грунта | 0.014 | 1034.21 | 1034.21 |  |  | 14.48 | 14.48 |  |  | 97.2 | 1.36
9 | ТЕР27-02-010-02 | Установка бортовых камней бетонных при других видах покрытий 1 089,90 = 10 791,00 - 445,44 x 5,9 - 70,73 x 100 | 100 м бортового камня | 0.2 | 1089.9 | 916 | 78.84 | 10.69 | 217.98 | 183.2 | 15.77 | 2.14 | 76.08 | 15.22 | 0.72 | 0.14
10 | ССТОиСЦ 1 кв.2009г. 446-6500-21 | Камни бортовые (БР 100-30-15) | м | 20 | 125.07 |  |  |  | 2501.4
11 | ССТОиСЦ 1 кв.2009г. 401-0006 | Бетон тяжелый, класс В 15 (М200) | м3 | 1.18 | 812.94 |  |  |  | 959.27
12 | ТЕР27-04-007-01 | Устройство основания толщиной 15 см из щебня фракции 40-70 мм при укатке каменных материалов с пределом прочности на сжатие до 68,6 (700) МПа (кг/см2) однослойных | 1000 м2 основания | 0,06 60/1000 | 31440.94 | 429.11 | 3959.45 | 564.15 | 1886.46 | 25.75 | 237.57 | 33.85 | 36.96 | 2.22 | 36.24 | 2.17
13 | ТЕРр69-13-01 | Разогрев битумных материалов | 1 т | 0,06 60/1000 | 604.74 | 188.08 | 416.66 |  | 36.28 | 11.28 | 25 |  | 16.2 | 0.97
14 | ТЕР27-06-026-01 | Розлив вяжущих материалов 48,44 = 1 988,03 - 1 883,10 x 1,03 | 1 т | 0.06 | 48.44 |  | 48.44 | 10.38 | 2.91 |  | 2.91 | 0.62 |  |  | 0.66 | 0.04
15 | ССТОиСЦ 1 кв.2009г. 101-1556 | Битумы нефтяные дорожные жидкие класс БНД 60/90;90/130 сорт 1. | т | 0,062952 0,0618+0,000648+0,000504 | 2458.74 |  |  |  | 154.78
16 | ТЕР27-06-020-01 | Устройство покрытия толщиной 4 см из горячих асфальтобетонных смесей плотных мелкозернистых типа АБВ, плотность каменных материалов 2,5-2,9 т/м3 3 165,76 = 43 454,23 - 1 743,70 x 0,0108 - 416,87 x 96,6 | 1000 м2 покрытия | 0,06 60/1000 | 3165.76 | 523.94 | 2445.24 | 307.63 | 189.95 | 31.44 | 146.71 | 18.46 | 38.3 | 2.3 | 19.12 | 1.15
17 | ТЕР27-06-021-01 | При изменении толщины покрытия на 0,5 см добавлять или исключать к расценке 27-06-020-1 1,47 = 5 048,04 - 1 743,70 x 0,0014 - 416,87 x 12,1 КОЭФ. К ПОЗИЦИИ: Новый коэффициент до толщ.7см. ПЗ=6; ОЗП=6; ЭМ=6; ЗПМ=6; МАТ=6; ТЗ=6; ТЗМ=6 | 1000 м2 покрытия | 0.06 | 8.82 | 7.38 | 1.44 |  | 0.53 | 0.44 | 0.09 |  | 0.54 | 0.03
18 | ССТОиСЦ 1 кв.2009г. 410-0006 | Смеси асфальтобетонные дорожные ,мелкозернистые с доставкой | т | 10,152 5,796+4,356 | 451.74 |  |  |  | 4586.06
19 | СЦП1-3-26 | Погрузочные работы при автомобильных перевозках: Мусор строительный | за т груза | 27.7 | 1.78 |  |  |  | 49.31
20 | СЦП3-3-22-1 | Перевозка навалочных грузов автомобилями-самосвалами (работающими вне карьеров), расстояние перевозки 22 км: класс груза 1 | 1 т | 27.7 | 20.03 |  |  |  | 554.83
Итого прямые затраты по смете в ценах 2001г. | [8 empty] | 12286.98 | 622.56 | 1204.82 | 122.45 |  | 52 |  | 8.39
Итого прямые затраты по смете с учетом коэффициентов к итогам | [8 empty] | 60511.01 | 4952.34 | 6255.02 | 1053.83 |  | 414.04 |  | 72.01
В том числе, справочно:
Перевозка мусора 2 квартал 2009 г.РЦЦС ПЗ=5,117 (Поз. 19-20) | [8 empty] | 2487.25
При ремонте и реконструкции зданий и сооружений работы, аналогичные технологическим процессам в новом строительстве ОЗП=1,15; ЭМ=1,25; ЗПМ=1,25; ТЗ=1,15; ТЗМ=1,25 (Поз. 1, 3-4, 9-12, 14-17, 6-7) | [8 empty] | 285.31 | 66.5 | 218.8 | 24.18 |  | 5.607 |  | 1.6275
Индекс на 2 квартал 2009 г. РЦЦС ОЗП=7,187; ЭМ-ЗПМ=4,073; ЗПМ=7,187; МАТ=4,689; ТЗ=7,187; ТЗМ=7,187 (Поз. 1, 3-4, 9-12, 14-17, 5-7, 13, 18) | [8 empty] | 45451.47 | 4263.28 | 4831.39 | 907.2 |  | 356.4332 |  | 61.9938
Накладные расходы | [8 empty] | 7231.79
В том числе, справочно:
78%*0,94 ФОТ (от 81,07) (Поз. 13) | [8 empty] | 59.44
80%*0,94 ФОТ (от 317,16) (Поз. 6-7) | [8 empty] | 238.5
104%*0,94 ФОТ (от 1391,69) (Поз. 5) | [8 empty] | 1360.52
115%*0,94 ФОТ (от 214,82) (Поз. 1) | [8 empty] | 232.22
142%*0,94 ФОТ (от 4001,43) (Поз. 3-4, 9-12, 14-17) | [8 empty] | 5341.11
Сметная прибыль | [8 empty] | 4413.76
В том числе, справочно:
45% ФОТ (от 317,16) (Поз. 6-7) | [8 empty] | 142.72
50% ФОТ (от 81,07) (Поз. 13) | [8 empty] | 40.54
60% ФОТ (от 1391,69) (Поз. 5) | [8 empty] | 835.01
90%*0,85 ФОТ (от 214,82) (Поз. 1) | [8 empty] | 164.34
95%*0,85 ФОТ (от 4001,43) (Поз. 3-4, 9-12, 14-17) | [8 empty] | 3231.15
Итоги по смете:
Озеленение. Защитные лесонасаждения | [8 empty] | 611.38 |  |  |  |  | 19.4
Автомобильные дороги | [8 empty] | 41245.31 |  |  |  |  | 260.46 |  | 58.5
Благоустройство (ремонтно-строительные) | [8 empty] | 4723.18 |  |  |  |  | 98.1 |  | 13.51
Земляные работы, выполняемые ручным способом | [8 empty] | 698.38 |  |  |  |  | 29.11
Прочие ремонтно-строительные работы | [8 empty] | 282.88 |  |  |  |  | 6.97
Материалы | [8 empty] | 21504.04
Погрузо-разгрузочные работы при автомобильных перевозках | [8 empty] | 252.32
Перевозка грузов автомобильным транспортом | [8 empty] | 2839.07
Итого | [8 empty] | 72156.56 |  |  |  |  | 414.04 |  | 72.01
В том числе:
Материалы | [8 empty] | 46212.26
Машины и механизмы | [8 empty] | 6255.02
ФОТ | [8 empty] | 6006.17
Накладные расходы | [8 empty] | 7231.79
Сметная прибыль | [8 empty] | 4413.76
Стоимость талонов на мусор 27,7/2,1*56,38=743,68 р. | [8 empty] | 743.68
Итого с учетом доп. затрат в тек ценах | [8 empty] | 72900.24
НДС 18% | [8 empty] | 13122.04
ВСЕГО по смете | [8 empty] | 86022.28 |  |  |  |  | 414.04 |  | 72.01
Составил
Проверил