## Локальная смета
| СОГЛАСОВАНО: | [11 empty] | УТВЕРЖДАЮ:
| _____________________________ | [11 empty] | __________________________
| " _____ " ________________ 200_ г. | [11 empty] | "____" ______________200_ г.
Свердловский район
(наименование стройки)
ЛОКАЛЬНЫЙ СМЕТНЫЙ РАСЧЕТ № 8/09
(локальная смета)
Капитальный ремонт а/бет покрытия проезда к МДОУ "Детский сад № 321" г.Перми.
(наименование работ и затрат, наименование объекта)
Основание:
|  |  | Сметная стоимость строительных работ _______________________________________________________________________________________________ | [5 empty] | ___________________________163,432 |  | тыс.руб.
|  |  | Средства на оплату труда _______________________________________________________________________________________________ | [5 empty] | ___________________________18,054 |  | тыс.руб.
|  |  | Сметная трудоемкость _______________________________________________________________________________________________ | [5 empty] | _______________________________________________________________________________________________1371,91 |  | чел.час
Составлен(а) в текущих (прогнозных) ценах по состоянию на 2 квартал 2009 г.
№ пп | Обоснование | Наименование | Ед. изм. | Кол. | Стоимость единицы, руб. |  |  |  | Общая стоимость, руб. |  |  |  | Т/з осн. раб.на ед. | Т/з осн. раб. Всего | Т/з мех. на ед. | Т/з мех. Всего
[5 empty] | Всего | В том числе |  |  | Всего | В том числе
[6 empty] | Осн.З/п | Эк.Маш | З/пМех |  | Осн.З/п | Эк.Маш | З/пМех
1 | 2 | 3 | 4 | 5 | 6 | 7 | 8 | 9 | 10 | 11 | 12 | 13 | 14 | 15 | 16 | 17
Раздел 1. Новый Раздел
1 | ТЕР47-01-001-04 | Очистка участка от мусора | 100 м2 | 0,4 40/100 | 43.32 | 43.32 |  |  | 17.33 | 17.33 |  |  | 3.91 | 1.56
2 | ТЕР27-03-008-04 | Разборка покрытий и оснований асфальтобетонных | 100 м3 конструкций | 0,04 40*0,1/100 | 9353.97 | 2127.03 | 7226.94 | 627.38 | 374.16 | 85.08 | 289.08 | 25.1 | 179.8 | 7.19 | 45.63 | 1.83
3 | ТЕР27-03-008-02 | Разборка покрытий и оснований щебеночных | 100 м3 конструкций | 0,048 40*0,12/100 | 681.72 | 146.48 | 535.24 | 55.8 | 32.72 | 7.03 | 25.69 | 2.68 | 13.22 | 0.63 | 3.79 | 0.18
4 | ТЕРр68-14-01 | Разборка бортовых камней: на бетонном основании | 100 м | 1 100/100 | 2362.69 | 839.6 | 1523.09 | 128.59 | 2362.69 | 839.6 | 1523.09 | 128.59 | 68.26 | 68.26 | 9.4 | 9.4
5 | ТЕР01-02-057-02 | Разработка грунта вручную в траншеях глубиной до 2 м без креплений с откосами, группа грунтов: 2 (при установке бортовых камней) | 100 м3 грунта | 0,07 0,35*0,2*100/100 | 1706.32 | 1706.32 |  |  | 119.44 | 119.44 |  |  | 154 | 10.78
6 | ТЕР01-02-061-02 | Засыпка вручную траншей, пазух котлованов и ям, группа грунтов: 2 (при установке бортовых камней) | 100 м3 грунта | 0.07 | 1034.21 | 1034.21 |  |  | 72.39 | 72.39 |  |  | 97.2 | 6.8
7 | ТЕР27-02-010-02 | Установка бортовых камней бетонных при других видах покрытий 8 162,90 = 10 791,00 - 445,44 x 5,9 | 100 м бортового камня | 1 | 8162.9 | 916 | 78.84 | 10.69 | 8162.9 | 916 | 78.84 | 10.69 | 76.08 | 76.08 | 0.72 | 0.72
8 | ССТОиСЦ 1 кв.2009г. 401-0006 | Бетон тяжелый, класс В 15 (М200) | м3 | 5.9 | 812.94 |  |  |  | 4796.35
9 | ТЕР27-04-007-01 | Устройство основания толщиной 15 см из щебня фракции 40-70 мм при укатке каменных материалов с пределом прочности на сжатие до 68,6 (700) МПа (кг/см2) однослойных | 1000 м2 основания | 0,04 40/1000 | 31440.94 | 429.11 | 3959.45 | 564.15 | 1257.64 | 17.16 | 158.38 | 22.57 | 36.96 | 1.48 | 36.24 | 1.45
10 | ТЕРр69-13-01 | Разогрев битумных материалов | 1 т | 0,04 40/1000 | 604.74 | 188.08 | 416.66 |  | 24.19 | 7.52 | 16.67 |  | 16.2 | 0.65
11 | ТЕР27-06-026-01 | Розлив вяжущих материалов 48,44 = 1 988,03 - 1 883,10 x 1,03 | 1 т | 0.04 | 48.44 |  | 48.44 | 10.38 | 1.94 |  | 1.94 | 0.42 |  |  | 0.66 | 0.03
12 | ССТОиСЦ 1 кв.2009г. 101-1556 | Битумы нефтяные дорожные жидкие класс БНД 60/90;90/130 сорт 1. | т | 0,041968 0,0412+0,000432+0,000336 | 2458.74 |  |  |  | 103.19
13 | ТЕР27-06-020-01 | Устройство покрытия толщиной 4 см из горячих асфальтобетонных смесей плотных мелкозернистых типа АБВ, плотность каменных материалов 2,5-2,9 т/м3 3 165,76 = 43 454,23 - 1 743,70 x 0,0108 - 416,87 x 96,6 | 1000 м2 покрытия | 0.04 | 3165.76 | 523.94 | 2445.24 | 307.63 | 126.63 | 20.96 | 97.81 | 12.31 | 38.3 | 1.53 | 19.12 | 0.76
14 | ТЕР27-06-021-01 | При изменении толщины покрытия на 0,5 см добавлять или исключать к расценке 27-06-020-1 1,47 = 5 048,04 - 1 743,70 x 0,0014 - 416,87 x 12,1 КОЭФ. К ПОЗИЦИИ: Новый коэффициент до толщ.7см. ПЗ=6; ОЗП=6; ЭМ=6; ЗПМ=6; МАТ=6; ТЗ=6; ТЗМ=6 | 1000 м2 покрытия | 0.04 | 8.82 | 7.38 | 1.44 |  | 0.35 | 0.3 | 0.05 |  | 0.54 | 0.02
15 | ССТОиСЦ 1 кв.2009г. 410-0006 | Смеси асфальтобетонные дорожные ,мелкозернистые с доставкой | т | 6,768 3,864+2,904 | 451.74 |  |  |  | 3057.38
16 | СЦП1-3-26 | Погрузочные работы при автомобильных перевозках: Мусор строительный | за т груза | 18.5 | 1.78 |  |  |  | 32.93
17 | СЦП3-3-22-1 | Перевозка навалочных грузов автомобилями-самосвалами (работающими вне карьеров), расстояние перевозки 22 км: класс груза 1 | 1 т | 18.5 | 20.03 |  |  |  | 370.56
Итого прямые затраты по смете в ценах 2001г. | [8 empty] | 20912.79 | 2102.81 | 2191.55 | 202.36 |  | 174.98 |  | 14.37
Итого прямые затраты по смете с учетом коэффициентов к итогам | [8 empty] | 104840.54 | 16466.58 | 10277.45 | 1586.89 |  | 1371.91 |  | 112.19
В том числе, справочно:
Перевозка мусора 2 квартал 2009 г.РЦЦС ПЗ=5,117 (Поз. 16-17) | [8 empty] | 1661.17
При ремонте и реконструкции зданий и сооружений работы, аналогичные технологическим процессам в новом строительстве ОЗП=1,15; ЭМ=1,25; ЗПМ=1,25; ТЗ=1,15; ТЗМ=1,25 (Поз. 1-3, 7-9, 11-14, 5-6) | [8 empty] | 351.3 | 188.35 | 162.95 | 18.44 |  | 15.9105 |  | 1.2425
Индекс на 2 квартал 2009 г. РЦЦС ОЗП=7,187; ЭМ-ЗПМ=4,073; ЗПМ=7,187; МАТ=4,689; ТЗ=7,187; ТЗМ=7,187 (Поз. 1-3, 7-9, 11-14, 4-6, 10, 15) | [8 empty] | 81915.28 | 14175.41 | 7922.95 | 1366.09 |  | 1181.0364 |  | 96.5791
Накладные расходы | [8 empty] | 20619.36
В том числе, справочно:
78%*0,94 ФОТ (от 54,05) (Поз. 10) | [8 empty] | 39.63
80%*0,94 ФОТ (от 1585,45) (Поз. 5-6) | [8 empty] | 1192.26
104%*0,94 ФОТ (от 6958,39) (Поз. 4) | [8 empty] | 6802.52
115%*0,94 ФОТ (от 143,24) (Поз. 1) | [8 empty] | 154.84
142%*0,94 ФОТ (от 9312,34) (Поз. 2-3, 7-9, 11-14) | [8 empty] | 12430.11
Сметная прибыль | [8 empty] | 12544.8
В том числе, справочно:
45% ФОТ (от 1585,45) (Поз. 5-6) | [8 empty] | 713.45
50% ФОТ (от 54,05) (Поз. 10) | [8 empty] | 27.03
60% ФОТ (от 6958,39) (Поз. 4) | [8 empty] | 4175.03
90%*0,85 ФОТ (от 143,24) (Поз. 1) | [8 empty] | 109.58
95%*0,85 ФОТ (от 9312,34) (Поз. 2-3, 7-9, 11-14) | [8 empty] | 7519.71
Итоги по смете:
Озеленение. Защитные лесонасаждения | [8 empty] | 407.66 |  |  |  |  | 12.86
Автомобильные дороги | [8 empty] | 93900.83 |  |  |  |  | 718.48 |  | 44.63
Благоустройство (ремонтно-строительные) | [8 empty] | 23615.73 |  |  |  |  | 490.58 |  | 67.56
Земляные работы, выполняемые ручным способом | [8 empty] | 3491.16 |  |  |  |  | 145.32
Прочие ремонтно-строительные работы | [8 empty] | 188.61 |  |  |  |  | 4.67
Материалы | [8 empty] | 14336.05
Погрузо-разгрузочные работы при автомобильных перевозках | [8 empty] | 168.5
Перевозка грузов автомобильным транспортом | [8 empty] | 1896.16
Итого | [8 empty] | 138004.7 |  |  |  |  | 1371.91 |  | 112.19
В том числе:
Материалы | [8 empty] | 76031.85
Машины и механизмы | [8 empty] | 10277.45
ФОТ | [8 empty] | 18053.47
Накладные расходы | [8 empty] | 20619.36
Сметная прибыль | [8 empty] | 12544.8
Стоимость талонов на свалку 18,5/2,1*56,38=496,68 р. | [8 empty] | 496.68
Итого с учетом доп. затрат в тек ценах | [8 empty] | 138501.38
НДС 18% | [8 empty] | 24930.25
ВСЕГО по смете | [8 empty] | 163431.63 |  |  |  |  | 1371.91 |  | 112.19
Составил
Проверил