## Локальная смета
| СОГЛАСОВАНО: | [11 empty] | УТВЕРЖДАЮ:
| _____________________________ | [11 empty] | __________________________
| " _____ " ________________ 200_ г. | [11 empty] | "____" ______________200_ г.
Новая стройка
(наименование стройки)
ЛОКАЛЬНЫЙ СМЕТНЫЙ РАСЧЕТ №
(локальная смета)
|  | на | Ремонт тротуара,МОУ № 12, ВЦП
(наименование работ и затрат, наименование объекта)
Основание:
|  |  | Сметная стоимость строительных работ _______________________________________________________________________________________________ | [5 empty] | ___________________________235,433 |  | тыс.руб.
|  |  | Средства на оплату труда _______________________________________________________________________________________________ | [5 empty] | ___________________________29,663 |  | тыс.руб.
|  |  | Сметная трудоемкость _______________________________________________________________________________________________ | [5 empty] | _______________________________________________________________________________________________2228,91 |  | чел.час
Составлен(а) в текущих (прогнозных) ценах по состоянию на _______200_ г.
№ пп | Обоснование | Наименование | Ед. изм. | Кол. | Стоимость единицы, руб. |  |  |  | Общая стоимость, руб. |  |  |  | Т/з осн. раб.на ед. | Т/з осн. раб. Всего | Т/з мех. на ед. | Т/з мех. Всего
[5 empty] | Всего | В том числе |  |  | Всего | В том числе
[6 empty] | Осн.З/п | Эк.Маш | З/пМех |  | Осн.З/п | Эк.Маш | З/пМех
1 | 2 | 3 | 4 | 5 | 6 | 7 | 8 | 9 | 10 | 11 | 12 | 13 | 14 | 15 | 16 | 17
Раздел 1. Новый Раздел
1 | ТЕР47-01-001-04 | Очистка участка от мусора | 100 м2 | 1,4 140/100 | 43.32 | 43.32 |  |  | 60.65 | 60.65 |  |  | 3.91 | 5.47
2 | ТЕРр68-12-04 | Разборка покрытий и оснований: асфальтобетонных с помощью молотков отбойных | 100 м3 конструкций | 0,07 140*0,05/100 | 9623.46 | 2878.83 | 6744.63 | 570.58 | 673.64 | 201.52 | 472.12 | 39.94 | 243.35 | 17.03 | 41.39 | 2.9
3 | ТЕРр68-14-01 | Разборка бортовых камней: на бетонном основании | 100 м | 1,4 140/100 | 2362.69 | 839.6 | 1523.09 | 128.59 | 3307.77 | 1175.44 | 2132.33 | 180.03 | 68.26 | 95.56 | 9.4 | 13.16
4 | ТЕР27-02-010-02 | Установка бортовых камней бетонных при других видах покрытий | 100 м бортового камня | 1.4 | 10791 | 916 | 78.84 | 10.69 | 15107.4 | 1282.4 | 110.38 | 14.97 | 76.08 | 106.51 | 0.72 | 1.01
5 | ТЕР27-07-002-03 | Устройство оснований толщиной 12 см под тротуары из известнякового щебня | 100 м2 дорожек и тротуаров | 1,4 140/100 | 2866.63 | 315.93 | 306.41 | 46.38 | 4013.28 | 442.3 | 428.97 | 64.93 | 26.24 | 36.74 | 3.17 | 4.44
6 | ТЕРр69-13-01 | Разогрев битумных материалов | 1 т | 0.134 | 604.74 | 188.08 | 416.66 |  | 81.04 | 25.2 | 55.84 |  | 16.2 | 2.17
7 | ТЕР27-06-026-01 | Розлив вяжущих материалов | 1 т | 0.134 | 1988.03 |  | 48.44 | 10.38 | 266.4 |  | 6.49 | 1.39 |  |  | 0.66 | 0.09
8 | ТЕР27-07-001-01 | Устройство асфальтобетонных покрытий дорожек и тротуаров однослойных из литой мелкозернистой асфальто-бетонной смеси толщиной 3 см | 100 м2 покрытия | 1,4 140/100 | 3084.82 | 199.89 | 76.89 | 16.35 | 4318.75 | 279.85 | 107.65 | 22.89 | 15.12 | 21.17 | 0.07 | 0.1
10 | СЦП1-3-26 | Погрузочные работы при автомобильных перевозках: Мусор строительный | за т груза | 15 | 1.78 |  |  |  | 26.7
11 | СЦП3-3-22-1 | Перевозка навалочных грузов автомобилями-самосвалами (работающими вне карьеров), расстояние перевозки 22 км: класс груза 1 | 1 т | 15 | 20.03 |  |  |  | 300.45
Итого прямые затраты по смете в ценах 2001г. | [8 empty] | 28156.08 | 3467.36 | 3313.78 | 324.15 |  | 284.65 |  | 21.7
Итого прямые затраты по смете с учетом коэффициентов к итогам | [8 empty] | 142766.37 | 27146.3 | 15252.96 | 2516.88 |  | 2228.91 |  | 166.09
В том числе, справочно:
Перевозка мусора 2 квартал 2009 г.РЦЦС ПЗ=5,117 (Поз. 10-11) | [8 empty] | 1346.87
При ремонте и реконструкции зданий и сооружений работы, аналогичные технологическим процессам в новом строительстве ОЗП=1,15; ЭМ=1,25; ЗПМ=1,25; ТЗ=1,15; ТЗМ=1,25 (Поз. 1, 4-5, 7-8) | [8 empty] | 473.15 | 309.78 | 163.37 | 26.04 |  | 25.4835 |  | 1.41
Индекс на 2 квартал 2009 г. РЦЦС ОЗП=7,187; ЭМ-ЗПМ=4,073; ЗПМ=7,187; МАТ=4,689; ТЗ=7,187; ТЗМ=7,187 (Поз. 1-5, 7-8, 6) | [8 empty] | 112790.27 | 23369.17 | 11775.8 | 2166.69 |  | 1918.7743 |  | 142.9816
Накладные расходы | [8 empty] | 35258.59
В том числе, справочно:
78%*0,94 ФОТ (от 181,11) (Поз. 6) | [8 empty] | 132.79
104%*0,94 ФОТ (от 11477,13) (Поз. 2-3) | [8 empty] | 11220.04
115%*0,94 ФОТ (от 501,29) (Поз. 1) | [8 empty] | 541.89
142%*0,94 ФОТ (от 17503,65) (Поз. 4-5, 7-8) | [8 empty] | 23363.87
Сметная прибыль | [8 empty] | 21494.53
В том числе, справочно:
50% ФОТ (от 181,11) (Поз. 6) | [8 empty] | 90.56
60% ФОТ (от 11477,13) (Поз. 2-3) | [8 empty] | 6886.28
90%*0,85 ФОТ (от 501,29) (Поз. 1) | [8 empty] | 383.49
95%*0,85 ФОТ (от 17503,65) (Поз. 4-5, 7-8) | [8 empty] | 14134.2
Итоги по смете:
Озеленение. Защитные лесонасаждения | [8 empty] | 1426.67 |  |  |  |  | 45.21
Благоустройство (ремонтно-строительные) | [8 empty] | 39295.44 |  |  |  |  | 809.18 |  | 115.42
Автомобильные дороги | [8 empty] | 156491.46 |  |  |  |  | 1358.92 |  | 50.67
Прочие ремонтно-строительные работы | [8 empty] | 631.9 |  |  |  |  | 15.6
Погрузо-разгрузочные работы при автомобильных перевозках | [8 empty] | 136.62
Перевозка грузов автомобильным транспортом | [8 empty] | 1537.4
Итого | [8 empty] | 199519.49 |  |  |  |  | 2228.91 |  | 166.09
В том числе:
Материалы | [8 empty] | 98693.09
Машины и механизмы | [8 empty] | 15252.96
ФОТ | [8 empty] | 29663.18
Накладные расходы | [8 empty] | 35258.59
Сметная прибыль | [8 empty] | 21494.53
НДС 18% | [8 empty] | 35913.51
ВСЕГО по смете | [8 empty] | 235433 |  |  |  |  | 2228.91 |  | 166.09
Составил
Проверил