## Локальная смета
| СОГЛАСОВАНО: | [11 empty] | УТВЕРЖДАЮ:
| _____________________________ | [11 empty] | __________________________
| " _____ " ________________ 200_ г. | [11 empty] | "____" ______________200_ г.
Свердловский район
(наименование стройки)
ЛОКАЛЬНЫЙ СМЕТНЫЙ РАСЧЕТ № 19/09
(локальная смета)
Капитальный ремонт тротуаров к МОУ "СОШ № 99" г.Перми.
(наименование работ и затрат, наименование объекта)
Основание:
|  |  | Сметная стоимость строительных работ _______________________________________________________________________________________________ | [5 empty] | ___________________________687,937 |  | тыс.руб.
|  |  | Средства на оплату труда _______________________________________________________________________________________________ | [5 empty] | ___________________________80,102 |  | тыс.руб.
|  |  | Сметная трудоемкость _______________________________________________________________________________________________ | [5 empty] | _______________________________________________________________________________________________5990,22 |  | чел.час
Составлен(а) в текущих (прогнозных) ценах по состоянию на 2 квартал 2009 г.
№ пп | Обоснование | Наименование | Ед. изм. | Кол. | Стоимость единицы, руб. |  |  |  | Общая стоимость, руб. |  |  |  | Т/з осн. раб.на ед. | Т/з осн. раб. Всего | Т/з мех. на ед. | Т/з мех. Всего
[5 empty] | Всего | В том числе |  |  | Всего | В том числе
[6 empty] | Осн.З/п | Эк.Маш | З/пМех |  | Осн.З/п | Эк.Маш | З/пМех
1 | 2 | 3 | 4 | 5 | 6 | 7 | 8 | 9 | 10 | 11 | 12 | 13 | 14 | 15 | 16 | 17
Раздел 1. Новый Раздел
1 | ТЕР47-01-001-04 | Очистка участка от мусора | 100 м2 | 3 300/100 | 43.32 | 43.32 |  |  | 129.96 | 129.96 |  |  | 3.91 | 11.73
2 | ТЕРр68-12-04 | Разборка покрытий и оснований: асфальтобетонных с помощью молотков отбойных | 100 м3 конструкций | 0,36 300/100*0,12 | 9623.46 | 2878.83 | 6744.63 | 570.58 | 3464.45 | 1036.38 | 2428.07 | 205.41 | 243.35 | 87.61 | 41.39 | 14.9
3 | ТЕРр68-14-01 | Разборка бортовых камней: на бетонном основании | 100 м | 4 400/100 | 2362.69 | 839.6 | 1523.09 | 128.59 | 9450.76 | 3358.4 | 6092.36 | 514.36 | 68.26 | 273.04 | 9.4 | 37.6
4 | ТЕР27-02-010-02 | Установка бортовых камней бетонных при других видах покрытий | 100 м бортового камня | 4 | 10791 | 916 | 78.84 | 10.69 | 43164 | 3664 | 315.36 | 42.76 | 76.08 | 304.32 | 0.72 | 2.88
5 | ТЕР27-07-002-03 | Устройство оснований толщиной 12 см под тротуары из известнякового щебня | 100 м2 дорожек и тротуаров | 3 300/100 | 2866.63 | 315.93 | 306.41 | 46.38 | 8599.89 | 947.79 | 919.23 | 139.14 | 26.24 | 78.72 | 3.17 | 9.51
6 | ТЕРр69-13-01 | Разогрев битумных материалов | 1 т | 0,3 300/1000 | 604.74 | 188.08 | 416.66 |  | 181.42 | 56.42 | 125 |  | 16.2 | 4.86
7 | ТЕР27-06-026-01 | Розлив вяжущих материалов | 1 т | 0.3 | 1988.03 |  | 48.44 | 10.38 | 596.41 |  | 14.53 | 3.11 |  |  | 0.66 | 0.2
8 | ТЕР27-07-001-01 | Устройство асфальтобетонных покрытий дорожек и тротуаров однослойных из литой мелкозернистой асфальто-бетонной смеси толщиной 3 см 416,67 = 3 084,82 - 373,69 x 7,14 | 100 м2 покрытия | 3 300/100 | 416.67 | 199.89 | 76.89 | 16.35 | 1250.01 | 599.67 | 230.67 | 49.05 | 15.12 | 45.36 | 0.07 | 0.21
9 | ТЕР27-07-001-02 | При изменении толщины покрытия на 0,5 см добавлять к норме 07-001-1 42,23 = 494,39 - 373,69 x 1,21 КОЭФ. К ПОЗИЦИИ: Новый коэффициент до толщ.5 см. ПЗ=4; ОЗП=4; ЭМ=4; ЗПМ=4; МАТ=4; ТЗ=4; ТЗМ=4 | 100 м2 покрытия | 3 | 168.92 | 122.68 | 46.24 | 10.28 | 506.76 | 368.04 | 138.72 | 30.84 | 9.28 | 27.84
10 | ССТОиСЦ 1 кв.2009г. 410-0036 | Смеси асфальтобетонные дорожные ,мелкозернистые с доставкой | т | 35,94 21,42+14,52 | 532 |  |  |  | 19120.08
11 | СЦП1-3-26 | Погрузочные работы при автомобильных перевозках: Мусор строительный | за т груза | 47 | 1.78 |  |  |  | 83.66
12 | СЦП3-3-22-1 | Перевозка навалочных грузов автомобилями-самосвалами (работающими вне карьеров), расстояние перевозки 22 км: класс груза 1 | 1 т | 47 | 20.03 |  |  |  | 941.41
Итого прямые затраты по смете в ценах 2001г. | [8 empty] | 87488.81 | 10160.66 | 10263.94 | 984.67 |  | 833.48 |  | 65.3
Итого прямые затраты по смете с учетом коэффициентов к итогам | [8 empty] | 432798.78 | 73024.66 | 44871.3 | 7076.83 |  | 5990.22 |  | 469.31
В том числе, справочно:
Индекс на 2 квартал 2009 г. РЦЦС ОЗП=7,187; ЭМ-ЗПМ=4,073; ЗПМ=7,187; МАТ=4,689; ТЗ=7,187; ТЗМ=7,187 (Поз. 1-5, 7-9, 6, 10) | [8 empty] | 341089.75 | 62864 | 34607.35 | 6092.15 |  | 5156.7408 |  | 404.0111
Перевозка мусора 2 квартал 2009 г.РЦЦС ПЗ=5,117 (Поз. 11-12) | [8 empty] | 4220.22
Накладные расходы | [8 empty] | 93308.42
В том числе, справочно:
78%*0,94 ФОТ (от 405,49) (Поз. 6) | [8 empty] | 297.31
104%*0,94 ФОТ (от 36758,27) (Поз. 2-3) | [8 empty] | 35934.88
115%*0,94 ФОТ (от 934,02) (Поз. 1) | [8 empty] | 1009.68
142%*0,94 ФОТ (от 42003,71) (Поз. 4-5, 7-9) | [8 empty] | 56066.55
Сметная прибыль | [8 empty] | 56890.24
В том числе, справочно:
50% ФОТ (от 405,49) (Поз. 6) | [8 empty] | 202.75
60% ФОТ (от 36758,27) (Поз. 2-3) | [8 empty] | 22054.96
90%*0,85 ФОТ (от 934,02) (Поз. 1) | [8 empty] | 714.53
95%*0,85 ФОТ (от 42003,71) (Поз. 4-5, 7-9) | [8 empty] | 33918
Итоги по смете:
Озеленение. Защитные лесонасаждения | [8 empty] | 2658.23 |  |  |  |  | 84.3
Благоустройство (ремонтно-строительные) | [8 empty] | 126520.2 |  |  |  |  | 2591.99 |  | 377.32
Автомобильные дороги | [8 empty] | 357504.98 |  |  |  |  | 3279 |  | 91.99
Прочие ремонтно-строительные работы | [8 empty] | 1414.68 |  |  |  |  | 34.93
Материалы | [8 empty] | 89654.06
Погрузо-разгрузочные работы при автомобильных перевозках | [8 empty] | 428.09
Перевозка грузов автомобильным транспортом | [8 empty] | 4817.2
Итого | [8 empty] | 582997.44 |  |  |  |  | 5990.22 |  | 469.31
В том числе:
Материалы | [8 empty] | 309657.53
Машины и механизмы | [8 empty] | 44871.3
ФОТ | [8 empty] | 80101.49
Накладные расходы | [8 empty] | 93308.42
Сметная прибыль | [8 empty] | 56890.24
НДС 18% | [8 empty] | 104939.54
ВСЕГО по смете | [8 empty] | 687936.98 |  |  |  |  | 5990.22 |  | 469.31
Составил
Проверил