## Локальная смета
| СОГЛАСОВАНО: | [11 empty] | УТВЕРЖДАЮ:
| _____________________________ | [11 empty] | __________________________
| " _____ " ________________ 200_ г. | [11 empty] | "____" ______________200_ г.
Свердловский район
(наименование стройки)
ЛОКАЛЬНЫЙ СМЕТНЫЙ РАСЧЕТ № 3/09
(локальная смета)
Капитальный ремонт а/бет покрытия проезда к МДОУ "Детский сад № 92" г.Перми.
(наименование работ и затрат, наименование объекта)
Основание:
|  |  | Сметная стоимость строительных работ _______________________________________________________________________________________________ | [5 empty] | ___________________________19,801 |  | тыс.руб.
|  |  | Средства на оплату труда _______________________________________________________________________________________________ | [5 empty] | ___________________________1,388 |  | тыс.руб.
|  |  | Сметная трудоемкость _______________________________________________________________________________________________ | [5 empty] | _______________________________________________________________________________________________94,01 |  | чел.час
Составлен(а) в текущих (прогнозных) ценах по состоянию на 2 квартал 2009 г.
№ пп | Обоснование | Наименование | Ед. изм. | Кол. | Стоимость единицы, руб. |  |  |  | Общая стоимость, руб. |  |  |  | Т/з осн. раб.на ед. | Т/з осн. раб. Всего | Т/з мех. на ед. | Т/з мех. Всего
[5 empty] | Всего | В том числе |  |  | Всего | В том числе
[6 empty] | Осн.З/п | Эк.Маш | З/пМех |  | Осн.З/п | Эк.Маш | З/пМех
1 | 2 | 3 | 4 | 5 | 6 | 7 | 8 | 9 | 10 | 11 | 12 | 13 | 14 | 15 | 16 | 17
Раздел 1. Новый Раздел
1 | ТЕР47-01-001-04 | Очистка участка от мусора | 100 м2 | 0,12 12/100 | 43.32 | 43.32 |  |  | 5.2 | 5.2 |  |  | 3.91 | 0.47
2 | ТЕР27-03-008-04 | Разборка покрытий и оснований асфальтобетонных | 100 м3 конструкций | 0,0084 12*0,07/100 | 9353.97 | 2127.03 | 7226.94 | 627.38 | 78.57 | 17.87 | 60.7 | 5.27 | 179.8 | 1.51 | 45.63 | 0.38
3 | ТЕР27-03-008-02 | Разборка покрытий и оснований щебеночных | 100 м3 конструкций | 0,0144 12*0,12/100 | 681.72 | 146.48 | 535.24 | 55.8 | 9.82 | 2.11 | 7.71 | 0.8 | 13.22 | 0.19 | 3.79 | 0.05
4 | ТЕРр68-14-01 | Разборка бортовых камней: на бетонном основании | 100 м | 0,06 6/100 | 2362.69 | 839.6 | 1523.09 | 128.59 | 141.76 | 50.38 | 91.38 | 7.72 | 68.26 | 4.1 | 9.4 | 0.56
5 | ТЕР27-02-010-02 | Установка бортовых камней бетонных при других видах покрытий 3 718,00 = 10 791,00 - 70,73 x 100 | 100 м бортового камня | 0.06 | 3718 | 916 | 78.84 | 10.69 | 223.08 | 54.96 | 4.73 | 0.64 | 76.08 | 4.56 | 0.72 | 0.04
6 | ССТОиСЦ 1 кв.2009г. 446-6500-21 | Камни бортовые (БР 100-30-15) | м | 6 | 125.07 |  |  |  | 750.42
7 | ТЕР27-04-007-01 | Устройство основания толщиной 15 см из щебня фракции 40-70 мм при укатке каменных материалов с пределом прочности на сжатие до 68,6 (700) МПа (кг/см2) однослойных | 1000 м2 основания | 0,012 12/1000 | 31440.94 | 429.11 | 3959.45 | 564.15 | 377.29 | 5.15 | 47.51 | 6.77 | 36.96 | 0.44 | 36.24 | 0.43
8 | ТЕР27-04-007-04 | На каждый 1 см изменения толщины слоя добавлять или исключать к нормам с 27-04-007-01 по 27-04-007-3 КОЭФ. К ПОЗИЦИИ: Новый коэффициент ПЗ=10; ОЗП=10; ЭМ=10; ЗПМ=10; МАТ=10; ТЗ=10; ТЗМ=10 | 1000 м2 основания | 0.012 | 19063.7 |  | 2530 | 377.6 | 228.76 |  | 30.36 | 4.53 |  |  | 25.1 | 0.3
9 | ТЕРр69-13-01 | Разогрев битумных материалов | 1 т | 0,012 12/1000 | 604.74 | 188.08 | 416.66 |  | 7.26 | 2.26 | 5 |  | 16.2 | 0.19
10 | ТЕР27-06-026-01 | Розлив вяжущих материалов 48,44 = 1 988,03 - 1 883,10 x 1,03 | 1 т | 0.012 | 48.44 |  | 48.44 | 10.38 | 0.58 |  | 0.58 | 0.12 |  |  | 0.66 | 0.01
11 | ТЕР27-06-020-01 | Устройство покрытия толщиной 4 см из горячих асфальтобетонных смесей плотных мелкозернистых типа АБВ, плотность каменных материалов 2,5-2,9 т/м3 3 165,76 = 43 454,23 - 1 743,70 x 0,0108 - 416,87 x 96,6 | 1000 м2 покрытия | 0,012 12/1000 | 3165.76 | 523.94 | 2445.24 | 307.63 | 37.99 | 6.29 | 29.34 | 3.69 | 38.3 | 0.46 | 19.12 | 0.23
12 | ТЕР27-06-021-01 | При изменении толщины покрытия на 0,5 см добавлять или исключать к расценке 27-06-020-1 1,47 = 5 048,04 - 1 743,70 x 0,0014 - 416,87 x 12,1 КОЭФ. К ПОЗИЦИИ: Новый коэффициент до толщ.7см. ПЗ=6; ОЗП=6; ЭМ=6; ЗПМ=6; МАТ=6; ТЗ=6; ТЗМ=6 | 1000 м2 покрытия | 0.012 | 8.82 | 7.38 | 1.44 |  | 0.11 | 0.09 | 0.02 |  | 0.54 | 0.01
13 | ССТОиСЦ 1 кв.2009г. 410-0006 | Смеси асфальтобетонные дорожные ,мелкозернистые с доставкой | т | 2,0302 1,159+0,8712 | 451.74 |  |  |  | 917.12
14 | ССТОиСЦ 1 кв.2009г. 101-1556 | Битумы нефтяные дорожные жидкие класс БНД 60/90;90/130 сорт 1. | т | 0,01259 00,01236+0,0001296+0,0001008 | 2458.74 |  |  |  | 30.96
15 | СЦП1-3-26 | Погрузочные работы при автомобильных перевозках: Мусор строительный | за т груза | 2.3 | 1.78 |  |  |  | 4.09
16 | СЦП3-3-22-1 | Перевозка навалочных грузов автомобилями-самосвалами (работающими вне карьеров), расстояние перевозки 22 км: класс груза 1 | 1 т | 2.3 | 20.03 |  |  |  | 46.07
Итого прямые затраты по смете в ценах 2001г. | [8 empty] | 2859.08 | 144.31 | 277.33 | 29.54 |  | 11.93 |  | 2
Итого прямые затраты по смете с учетом коэффициентов к итогам | [8 empty] | 14009.43 | 1135.98 | 1422.82 | 251.54 |  | 94.01 |  | 16.96
В том числе, справочно:
Перевозка мусора 2 квартал 2009 г.РЦЦС ПЗ=5,117 (Поз. 15-16) | [8 empty] | 206.51
При ремонте и реконструкции зданий и сооружений работы, аналогичные технологическим процессам в новом строительстве ОЗП=1,15; ЭМ=1,25; ЗПМ=1,25; ТЗ=1,15; ТЗМ=1,25 (Поз. 1-3, 5-8, 10-12, 14) | [8 empty] | 58.99 | 13.75 | 45.24 | 5.46 |  | 1.146 |  | 0.36
Индекс на 2 квартал 2009 г. РЦЦС ОЗП=7,187; ЭМ-ЗПМ=4,073; ЗПМ=7,187; МАТ=4,689; ТЗ=7,187; ТЗМ=7,187 (Поз. 1-3, 5-8, 10-12, 14, 4, 9, 13) | [8 empty] | 10884.85 | 977.92 | 1100.25 | 216.54 |  | 80.926 |  | 14.6013
Накладные расходы | [8 empty] | 1682.24
В том числе, справочно:
78%*0,94 ФОТ (от 16,24) (Поз. 9) | [8 empty] | 11.91
104%*0,94 ФОТ (от 417,56) (Поз. 4) | [8 empty] | 408.21
115%*0,94 ФОТ (от 42,98) (Поз. 1) | [8 empty] | 46.46
142%*0,94 ФОТ (от 910,74) (Поз. 2-3, 5-8, 10-12, 14) | [8 empty] | 1215.66
Сметная прибыль | [8 empty] | 1026.96
В том числе, справочно:
50% ФОТ (от 16,24) (Поз. 9) | [8 empty] | 8.12
60% ФОТ (от 417,56) (Поз. 4) | [8 empty] | 250.54
90%*0,85 ФОТ (от 42,98) (Поз. 1) | [8 empty] | 32.88
95%*0,85 ФОТ (от 910,74) (Поз. 2-3, 5-8, 10-12, 14) | [8 empty] | 735.42
Итоги по смете:
Озеленение. Защитные лесонасаждения | [8 empty] | 122.32 |  |  |  |  | 3.88
Автомобильные дороги | [8 empty] | 10565.56 |  |  |  |  | 59.29 |  | 12.94
Благоустройство (ремонтно-строительные) | [8 empty] | 1417.06 |  |  |  |  | 29.47 |  | 4.02
Прочие ремонтно-строительные работы | [8 empty] | 56.64 |  |  |  |  | 1.37
Материалы | [8 empty] | 4300.38
Погрузо-разгрузочные работы при автомобильных перевозках | [8 empty] | 20.93
Перевозка грузов автомобильным транспортом | [8 empty] | 235.74
Итого | [8 empty] | 16718.63 |  |  |  |  | 94.01 |  | 16.96
В том числе:
Материалы | [8 empty] | 11193.96
Машины и механизмы | [8 empty] | 1422.82
ФОТ | [8 empty] | 1387.52
Накладные расходы | [8 empty] | 1682.24
Сметная прибыль | [8 empty] | 1026.96
Стоимость талонов на свалку 2,3/2,1*56,38=61,75 | [8 empty] | 61.75
Итого с учетом доп. затрат в тек ценах | [8 empty] | 16780.38
НДС 18% | [8 empty] | 3020.47
ВСЕГО по смете | [8 empty] | 19800.85 |  |  |  |  | 94.01 |  | 16.96
Составил
Проверил