## Локальная смета
| СОГЛАСОВАНО: | [11 empty] | УТВЕРЖДАЮ:
| _____________________________ | [11 empty] | __________________________
| " _____ " ________________ 200_ г. | [11 empty] | "____" ______________200_ г.
Свердловский район
(наименование стройки)
ЛОКАЛЬНЫЙ СМЕТНЫЙ РАСЧЕТ № 23/09
(локальная смета)
Капитальный ремонт тротуаров к МУЗ "Клиническая медико-санитарная часть № 1" г.Перми.
(наименование работ и затрат, наименование объекта)
Основание:
|  |  | Сметная стоимость строительных работ _______________________________________________________________________________________________ | [5 empty] | ___________________________468,088 |  | тыс.руб.
|  |  | Средства на оплату труда _______________________________________________________________________________________________ | [5 empty] | ___________________________57,147 |  | тыс.руб.
|  |  | Сметная трудоемкость _______________________________________________________________________________________________ | [5 empty] | _______________________________________________________________________________________________4280,51 |  | чел.час
Составлен(а) в текущих (прогнозных) ценах по состоянию на 2 квартал 2009 г.
№ пп | Обоснование | Наименование | Ед. изм. | Кол. | Стоимость единицы, руб. |  |  |  | Общая стоимость, руб. |  |  |  | Т/з осн. раб.на ед. | Т/з осн. раб. Всего | Т/з мех. на ед. | Т/з мех. Всего
[5 empty] | Всего | В том числе |  |  | Всего | В том числе
[6 empty] | Осн.З/п | Эк.Маш | З/пМех |  | Осн.З/п | Эк.Маш | З/пМех
1 | 2 | 3 | 4 | 5 | 6 | 7 | 8 | 9 | 10 | 11 | 12 | 13 | 14 | 15 | 16 | 17
Раздел 1. Новый Раздел
1 | ТЕР47-01-001-04 | Очистка участка от мусора | 100 м2 | 2,25 225/100 | 43.32 | 43.32 |  |  | 97.47 | 97.47 |  |  | 3.91 | 8.8
2 | ТЕРр68-12-04 | Разборка покрытий и оснований: асфальтобетонных с помощью молотков отбойных | 100 м3 конструкций | 0,27 225/100*0,12 | 9623.46 | 2878.83 | 6744.63 | 570.58 | 2598.33 | 777.28 | 1821.05 | 154.06 | 243.35 | 65.7 | 41.39 | 11.18
3 | ТЕРр68-14-01 | Разборка бортовых камней: на бетонном основании | 100 м | 3 300/100 | 2362.69 | 839.6 | 1523.09 | 128.59 | 7088.07 | 2518.8 | 4569.27 | 385.77 | 68.26 | 204.78 | 9.4 | 28.2
4 | ТЕР27-02-010-02 | Установка бортовых камней бетонных при других видах покрытий КОЭФ. К ПОЗИЦИИ: 3.8.а Устройство бортовых камней сечением 100х200мм при других видах покрытий из бетона В15 (М200) МАТ=0,86 | 100 м бортового камня | 3 | 9419.54 | 916 | 78.84 | 10.69 | 28258.61 | 2748 | 236.52 | 32.07 | 76.08 | 228.24 | 0.72 | 2.16
5 | ТЕР27-07-002-03 | Устройство оснований толщиной 12 см под тротуары из известнякового щебня | 100 м2 дорожек и тротуаров | 1,125 225*0,5/100 | 2866.63 | 315.93 | 306.41 | 46.38 | 3224.96 | 355.42 | 344.71 | 52.18 | 26.24 | 29.52 | 3.17 | 3.57
6 | ТЕРр69-13-01 | Разогрев битумных материалов | 1 т | 0,225 225/1000 | 604.74 | 188.08 | 416.66 |  | 136.07 | 42.32 | 93.75 |  | 16.2 | 3.65
7 | ТЕР27-06-026-01 | Розлив вяжущих материалов | 1 т | 0.225 | 1988.03 |  | 48.44 | 10.38 | 447.31 |  | 10.9 | 2.34 |  |  | 0.66 | 0.15
8 | ТЕР27-07-001-01 | Устройство асфальтобетонных покрытий дорожек и тротуаров однослойных из литой мелкозернистой асфальто-бетонной смеси толщиной 3 см 416,67 = 3 084,82 - 373,69 x 7,14 | 100 м2 покрытия | 2,25 225/100 | 416.67 | 199.89 | 76.89 | 16.35 | 937.51 | 449.75 | 173 | 36.79 | 15.12 | 34.02 | 0.07 | 0.16
9 | ТЕР27-07-001-02 | При изменении толщины покрытия на 0,5 см добавлять к норме 07-001-1 42,23 = 494,39 - 373,69 x 1,21 КОЭФ. К ПОЗИЦИИ: Новый коэффициент до толщ.5 см. ПЗ=4; ОЗП=4; ЭМ=4; ЗПМ=4; МАТ=4; ТЗ=4; ТЗМ=4 | 100 м2 покрытия | 2.25 | 168.92 | 122.68 | 46.24 | 10.28 | 380.07 | 276.03 | 104.04 | 23.13 | 9.28 | 20.88
10 | ССТОиСЦ 1 кв.2009г. 410-0036 | Смеси асфальтобетонные дорожные ,мелкозернистые с доставкой | т | 26,95 16,06+10,89 | 532 |  |  |  | 14337.4
11 | СЦП1-3-26 | Погрузочные работы при автомобильных перевозках: Мусор строительный | за т груза | 44 | 1.78 |  |  |  | 78.32
12 | СЦП3-3-22-1 | Перевозка навалочных грузов автомобилями-самосвалами (работающими вне карьеров), расстояние перевозки 22 км: класс груза 1 | 1 т | 44 | 20.03 |  |  |  | 881.32
Итого прямые затраты по смете в ценах 2001г. | [8 empty] | 58465.44 | 7265.07 | 7353.24 | 686.34 |  | 595.59 |  | 45.42
Итого прямые затраты по смете с учетом коэффициентов к итогам | [8 empty] | 290310.97 | 52214.06 | 32087 | 4932.73 |  | 4280.51 |  | 326.43
В том числе, справочно:
Индекс на 2 квартал 2009 г. РЦЦС ОЗП=7,187; ЭМ-ЗПМ=4,073; ЗПМ=7,187; МАТ=4,689; ТЗ=7,187; ТЗМ=7,187 (Поз. 1-5, 7-9, 6, 10) | [8 empty] | 227894.7 | 44948.99 | 24733.77 | 4246.39 |  | 3684.9154 |  | 281.0136
Перевозка мусора 2 квартал 2009 г.РЦЦС ПЗ=5,117 (Поз. 11-12) | [8 empty] | 3950.83
Накладные расходы | [8 empty] | 66071.22
В том числе, справочно:
78%*0,94 ФОТ (от 304,15) (Поз. 6) | [8 empty] | 223
104%*0,94 ФОТ (от 27568,69) (Поз. 2-3) | [8 empty] | 26951.15
115%*0,94 ФОТ (от 700,52) (Поз. 1) | [8 empty] | 757.26
142%*0,94 ФОТ (от 28573,43) (Поз. 4-5, 7-9) | [8 empty] | 38139.81
Сметная прибыль | [8 empty] | 40302.23
В том числе, справочно:
50% ФОТ (от 304,15) (Поз. 6) | [8 empty] | 152.08
60% ФОТ (от 27568,69) (Поз. 2-3) | [8 empty] | 16541.21
90%*0,85 ФОТ (от 700,52) (Поз. 1) | [8 empty] | 535.9
95%*0,85 ФОТ (от 28573,43) (Поз. 4-5, 7-9) | [8 empty] | 23073.04
Итоги по смете:
Озеленение. Защитные лесонасаждения | [8 empty] | 1993.68 |  |  |  |  | 63.25
Благоустройство (ремонтно-строительные) | [8 empty] | 94890.09 |  |  |  |  | 1943.94 |  | 283.02
Автомобильные дороги | [8 empty] | 226601.04 |  |  |  |  | 2247.09 |  | 43.41
Прочие ремонтно-строительные работы | [8 empty] | 1061.07 |  |  |  |  | 26.23
Материалы | [8 empty] | 67228.07
Погрузо-разгрузочные работы при автомобильных перевозках | [8 empty] | 400.76
Перевозка грузов автомобильным транспортом | [8 empty] | 4509.71
Итого | [8 empty] | 396684.42 |  |  |  |  | 4280.51 |  | 326.43
В том числе:
Материалы | [8 empty] | 201099.44
Машины и механизмы | [8 empty] | 32087
ФОТ | [8 empty] | 57146.79
Накладные расходы | [8 empty] | 66071.22
Сметная прибыль | [8 empty] | 40302.23
НДС 18% | [8 empty] | 71403.2
ВСЕГО по смете | [8 empty] | 468087.62 |  |  |  |  | 4280.51 |  | 326.43
Составил
Проверил