## Локальная смета
| СОГЛАСОВАНО: | [11 empty] | УТВЕРЖДАЮ:
| _____________________________ | [11 empty] | __________________________
| " _____ " ________________ 200_ г. | [11 empty] | "____" ______________200_ г.
Свердловский район
(наименование стройки)
ЛОКАЛЬНЫЙ СМЕТНЫЙ РАСЧЕТ № 18/09
(локальная смета)
Капитальный ремонт тротуаров к МОУ "СОШ № 96" г.Перми.
(наименование работ и затрат, наименование объекта)
Основание:
|  |  | Сметная стоимость строительных работ _______________________________________________________________________________________________ | [5 empty] | ___________________________342,964 |  | тыс.руб.
|  |  | Средства на оплату труда _______________________________________________________________________________________________ | [5 empty] | ___________________________41,879 |  | тыс.руб.
|  |  | Сметная трудоемкость _______________________________________________________________________________________________ | [5 empty] | _______________________________________________________________________________________________3142,44 |  | чел.час
Составлен(а) в текущих (прогнозных) ценах по состоянию на 2 квартал 2009 г.
№ пп | Обоснование | Наименование | Ед. изм. | Кол. | Стоимость единицы, руб. |  |  |  | Общая стоимость, руб. |  |  |  | Т/з осн. раб.на ед. | Т/з осн. раб. Всего | Т/з мех. на ед. | Т/з мех. Всего
[5 empty] | Всего | В том числе |  |  | Всего | В том числе
[6 empty] | Осн.З/п | Эк.Маш | З/пМех |  | Осн.З/п | Эк.Маш | З/пМех
1 | 2 | 3 | 4 | 5 | 6 | 7 | 8 | 9 | 10 | 11 | 12 | 13 | 14 | 15 | 16 | 17
Раздел 1. Новый Раздел
1 | ТЕР47-01-001-04 | Очистка участка от мусора | 100 м2 | 1,5 150/100 | 43.32 | 43.32 |  |  | 64.98 | 64.98 |  |  | 3.91 | 5.87
2 | ТЕРр68-12-04 | Разборка покрытий и оснований: асфальтобетонных с помощью молотков отбойных | 100 м3 конструкций | 0,12 150/100*0,08 | 9623.46 | 2878.83 | 6744.63 | 570.58 | 1154.82 | 345.46 | 809.36 | 68.47 | 243.35 | 29.2 | 41.39 | 4.97
3 | ТЕРр68-14-01 | Разборка бортовых камней: на бетонном основании | 100 м | 2 200/100 | 2362.69 | 839.6 | 1523.09 | 128.59 | 4725.38 | 1679.2 | 3046.18 | 257.18 | 68.26 | 136.52 | 9.4 | 18.8
4 | ТЕР27-02-010-02 | Установка бортовых камней бетонных при других видах покрытий | 100 м бортового камня | 2 | 10791 | 916 | 78.84 | 10.69 | 21582 | 1832 | 157.68 | 21.38 | 76.08 | 152.16 | 0.72 | 1.44
5 | ТЕР27-07-002-03 | Устройство оснований толщиной 12 см под тротуары из известнякового щебня | 100 м2 дорожек и тротуаров | 1,5 150/100 | 2866.63 | 315.93 | 306.41 | 46.38 | 4299.95 | 473.9 | 459.62 | 69.57 | 26.24 | 39.36 | 3.17 | 4.76
6 | ТЕРр69-13-01 | Разогрев битумных материалов | 1 т | 0,15 150/1000 | 604.74 | 188.08 | 416.66 |  | 90.71 | 28.21 | 62.5 |  | 16.2 | 2.43
7 | ТЕР27-06-026-01 | Розлив вяжущих материалов | 1 т | 0.15 | 1988.03 |  | 48.44 | 10.38 | 298.2 |  | 7.27 | 1.56 |  |  | 0.66 | 0.1
8 | ТЕР27-07-001-01 | Устройство асфальтобетонных покрытий дорожек и тротуаров однослойных из литой мелкозернистой асфальто-бетонной смеси толщиной 3 см 416,67 = 3 084,82 - 373,69 x 7,14 | 100 м2 покрытия | 1,5 150/100 | 416.67 | 199.89 | 76.89 | 16.35 | 625.01 | 299.84 | 115.34 | 24.53 | 15.12 | 22.68 | 0.07 | 0.11
9 | ТЕР27-07-001-02 | При изменении толщины покрытия на 0,5 см добавлять к норме 07-001-1 42,23 = 494,39 - 373,69 x 1,21 КОЭФ. К ПОЗИЦИИ: Новый коэффициент до толщ.5 см. ПЗ=4; ОЗП=4; ЭМ=4; ЗПМ=4; МАТ=4; ТЗ=4; ТЗМ=4 | 100 м2 покрытия | 1.5 | 168.92 | 122.68 | 46.24 | 10.28 | 253.38 | 184.02 | 69.36 | 15.42 | 9.28 | 13.92
10 | ССТОиСЦ 1 кв.2009г. 410-0006 | Смеси асфальтобетонные дорожные ,мелкозернистые с доставкой | т | 17,97 10,71+7,26 | 451.74 |  |  |  | 8117.77
11 | СЦП1-3-26 | Погрузочные работы при автомобильных перевозках: Мусор строительный | за т груза | 25 | 1.78 |  |  |  | 44.5
12 | СЦП3-3-22-1 | Перевозка навалочных грузов автомобилями-самосвалами (работающими вне карьеров), расстояние перевозки 22 км: класс груза 1 | 1 т | 25 | 20.03 |  |  |  | 500.75
Итого прямые затраты по смете в ценах 2001г. | [8 empty] | 41757.45 | 4907.61 | 4727.31 | 458.11 |  | 402.14 |  | 30.18
Итого прямые затраты по смете с учетом коэффициентов к итогам | [8 empty] | 210812.52 | 38348.54 | 21608.07 | 3530.47 |  | 3142.44 |  | 228.41
В том числе, справочно:
Перевозка мусора 2 квартал 2009 г.РЦЦС ПЗ=5,117 (Поз. 11-12) | [8 empty] | 2244.8
При ремонте и реконструкции зданий и сооружений работы, аналогичные технологическим процессам в новом строительстве ОЗП=1,15; ЭМ=1,25; ЗПМ=1,25; ТЗ=1,15; ТЗМ=1,25 (Поз. 1, 4-5, 7-9) | [8 empty] | 630.53 | 428.21 | 202.32 | 33.12 |  | 35.0985 |  | 1.6025
Индекс на 2 квартал 2009 г. РЦЦС ОЗП=7,187; ЭМ-ЗПМ=4,073; ЗПМ=7,187; МАТ=4,689; ТЗ=7,187; ТЗМ=7,187 (Поз. 1-5, 7-9, 6, 10) | [8 empty] | 166179.74 | 33012.72 | 16678.44 | 3039.24 |  | 2705.2038 |  | 196.6229
Накладные расходы | [8 empty] | 49608.11
В том числе, справочно:
78%*0,94 ФОТ (от 202,75) (Поз. 6) | [8 empty] | 148.66
104%*0,94 ФОТ (от 16891,68) (Поз. 2-3) | [8 empty] | 16513.31
115%*0,94 ФОТ (от 537,08) (Поз. 1) | [8 empty] | 580.58
142%*0,94 ФОТ (от 24247,5) (Поз. 4-5, 7-9) | [8 empty] | 32365.56
Сметная прибыль | [8 empty] | 30227.12
В том числе, справочно:
50% ФОТ (от 202,75) (Поз. 6) | [8 empty] | 101.38
60% ФОТ (от 16891,68) (Поз. 2-3) | [8 empty] | 10135.01
90%*0,85 ФОТ (от 537,08) (Поз. 1) | [8 empty] | 410.87
95%*0,85 ФОТ (от 24247,5) (Поз. 4-5, 7-9) | [8 empty] | 19579.86
Итоги по смете:
Озеленение. Защитные лесонасаждения | [8 empty] | 1528.53 |  |  |  |  | 48.51
Благоустройство (ремонтно-строительные) | [8 empty] | 57917.24 |  |  |  |  | 1191.03 |  | 170.84
Автомобильные дороги | [8 empty] | 189640.36 |  |  |  |  | 1885.44 |  | 57.57
Прочие ремонтно-строительные работы | [8 empty] | 707.35 |  |  |  |  | 17.46
Материалы | [8 empty] | 38064.22
Погрузо-разгрузочные работы при автомобильных перевозках | [8 empty] | 227.71
Перевозка грузов автомобильным транспортом | [8 empty] | 2562.34
Итого | [8 empty] | 290647.75 |  |  |  |  | 3142.44 |  | 228.41
В том числе:
Материалы | [8 empty] | 148065.86
Машины и механизмы | [8 empty] | 21608.07
ФОТ | [8 empty] | 41879.01
Накладные расходы | [8 empty] | 49608.11
Сметная прибыль | [8 empty] | 30227.12
НДС 18% | [8 empty] | 52316.6
ВСЕГО по смете | [8 empty] | 342964.35 |  |  |  |  | 3142.44 |  | 228.41
Составил
Проверил