## Локальная смета
МУЗ "Городская клиническая больница №7"
(наименование стройки)
ЛОКАЛЬНЫЙ СМЕТНЫЙ РАСЧЕТ №
(локальная смета)
|  | на | Ремонт аптеки, ул.Коминтерна,5а
(наименование работ и затрат, наименование объекта)
Основание:
Сметная стоимость руб.135 009,70
Средства на оплату труда руб.33193,2
Составлен(а) в текущих (прогнозных) ценах по состоянию на 2 квартал 2009 г.
№ пп | Обоснование | Наименование | Ед. изм. | Кол. | Стоимость единицы |  |  |  | Общая стоимость
[5 empty] | Всего | В том числе |  |  | Всего | В том числе
[6 empty] | Осн.З/п | Эк.Маш. | З/пМех |  | Осн.З/п | Эк.Маш. | З/пМех
1 | 2 | 3 | 4 | 5 | 6 | 7 | 8 | 9 | 10 | 11 | 12 | 13
Раздел 1. Полы
1 | ТЕР11-01-033-01 | Устройство покрытий дощатых толщиной 28 мм | 100 м2 покрытий | 0.12 | 6465.62 | 737.75 | 108.07 | 7.93 | 776 | 89 | 13 | 1
2 | ТЕР11-01-035-04 | Устройство покрытий из плит древесностружечных | 100 м2 покрытия | 0.12 | 3026.57 | 588.43 | 88.25 | 7.93 | 363 | 71 | 11 | 1
3 | СЦМ-101-0699 | Плиты древесностружечные многослойные и трехслойные марки П-1 толщиной 18-20 мм | 100 м2 | -0.1232 | 2246.65 |  |  |  | -277
4 | СЦМ-102-0264 | Фанера строительная из утолщенного шпона марки ФК, толщиной 8; 9,5 мм | м3 | 0.108 | 4275.38 |  |  |  | 462
5 | ТЕР11-01-036-04 | Устройство покрытий из линолеума насухо со свариванием полотнищ в стыках | 100 м2 покрытия | 0.12 | 7654.25 | 371.58 | 68.99 | 4.65 | 919 | 45 | 8 | 1
6 | ТЕР11-01-039-01 | Устройство плинтусов деревянных | 100 м плинтусов | 0.14 | 628.77 | 92.95 | 6.19 |  | 88 | 13 | 1
7 | ТЕР09-03-050-01 | Монтаж стальных плинтусов из гнутого профиля | 100 м плинтуса | 0.09 | 232.5 | 169.22 | 19.49 |  | 21 | 15 | 2
8 | Прайс-лист | Металлический порог | м | 9 | 17.07 |  |  |  | 154
9 | ТЕРр57-10-02 | Заделка выбоин в полах цементных площадью до 0,5 м2 | 100 мест | 0.02 | 1276.38 | 842.6 | 67.57 | 9.3 | 26 | 17 | 1
9.1 | ТЕР11-01-027-03 | Устройство покрытий на цементном растворе из плиток керамических для полов одноцветных с красителем | 100 м2 покрытия | 0.07 | 10481.54 | 1492.46 | 150.07 | 36.39 | 734 | 104 | 11 | 3
Раздел 2. Отделочные работы
10 | ТЕР46-04-012-03 | Разборка деревянных заполнений проемов дверных и воротных | 100 м2 | 0.016 | 1510.47 | 1196 | 314.47 | 105.88 | 24 | 19 | 5 | 2
11 | ТЕР10-01-039-01 | Установка блоков в наружных и внутренних дверных проемах в каменных стенах площадью проема до 3 м2 | 100 м2 проемов | 0.016 | 32012.53 | 1362.94 | 1262.06 | 178.42 | 512 | 22 | 20 | 3
12 | СЦМ-101-0950 | Замки врезные оцинкованные с цилиндровым механизмом | шт | 1 | 80.79 |  |  |  | 81
13 | СЦМ-101-0953 | Ручки-скобы из алюминиевого сплава анодированная | шт | 2 | 18.33 |  |  |  | 37
14 | ТЕРр63-07-05 | Разборка облицовки стен из плит и плиток керамических глазурованных плиток | 100 м2 поверхности облицовки | 0.12 | 1059.99 | 831.42 | 228.57 | 27.22 | 127 | 100 | 27 | 3
15 | ТЕР15-01-019-05 | Гладкая облицовка стен, столбов, пилястр и откосов (без карнизных, плинтусных и угловых плиток) без установки плиток туалетного гарнитура на клее из сухих смесей по кирпичу и бетону | 100 м2 поверхности облицовки | 0.16 | 11807.8 | 2086.89 | 45.24 | 25.22 | 1889 | 334 | 7 | 4
16 | ТЕР10-01-058-01 | Установка дверных блоков шкафных | 10 шт. блоков | 0.2 | 2128.56 | 83.99 | 39.76 | 3.3 | 426 | 17 | 8 | 1
Раздел 3. Малярные и штукатурные работы
17 | ТЕРр62-18-02 | Окраска масляными составами плинтусов и галтелей | 100 м2 окрашиваемой поверхности | 0.012 | 863.51 | 478.46 | 8.71 | 1.37 | 10 | 6
18 | ТЕРр62-16-04 | Окрашивание ранее окрашенных стен водоэмульсионной краской с расчисткой старой краски до 10 % | 100 м2 окрашиваемой поверхности | 0.89 | 1249.53 | 247.11 | 8.71 | 1.37 | 1112 | 220 | 8 | 1
19 | ТЕРр62-07-05 | Улучшенная масляная окраска ранее окрашенных стен за два раза с расчисткой старой краски до 35 % | 100 м2 окрашиваемой поверхности | 1.01 | 1341.26 | 629.64 | 8.71 | 1.37 | 1355 | 636 | 9 | 1
20 | ТЕРр62-08-05 | Улучшенная масляная окраска ранее окрашенных потолков за два раза с расчисткой старой краски до 35 % | 100 м2 окрашиваемой поверхности | 0.365 | 1488.01 | 754.36 | 8.71 | 1.37 | 543 | 275 | 3 | 1
21 | ТЕРр62-17-05 | Окрашивание ранее окрашенных потолков водоэмульсионной краской с расчисткой старой краски до 35 % | 100 м2 окрашиваемой поверхности | 0.325 | 1598.48 | 445.88 | 8.71 | 1.37 | 520 | 145 | 3
22 | ТЕРр61-02-07 | Ремонт штукатурки внутренних стен по камню и бетону цементно-известковым раствором, площадью отдельных мест до 1 м2 толщиной слоя до 20 мм | 100 м2 отремонтированной поверхности | 0.44 | 3898.35 | 2879.49 | 27.22 | 9.17 | 1715 | 1267 | 12 | 4
23 | ТЕРр61-04-07 | Ремонт штукатурки потолков по камню и бетону цементно-известковым раствором, площадью отдельных мест до 1 м2 толщиной слоя до 20 мм | 100 м2 отремонтированной поверхности | 0.2 | 4774.22 | 3703.85 | 29.25 | 9.85 | 955 | 741 | 6 | 2
24 | ТЕРр61-07-01 | Ремонт штукатурки откосов внутри здания по камню и бетону цементно-известковым раствором прямолинейных | 100 м2 отремонтированной поверхности | 0.05 | 6916.33 | 4887.85 | 47.13 | 15.87 | 346 | 244 | 2 | 1
25 | ТЕРр62-09-05 | Улучшенная масляная окраска ранее окрашенных окон за два раза с расчисткой старой краски до 35 % | 100 м2 окрашиваемой поверхности | 0.176 | 1959.28 | 1263.21 | 8.71 | 1.37 | 345 | 222 | 2
26 | ТЕРр62-10-05 | Улучшенная масляная окраска ранее окрашенных дверей за два раза с расчисткой старой краски до 35 % | 100 м2 окрашиваемой поверхности | 0.076 | 1517.68 | 816.1 | 8.71 | 1.37 | 115 | 62 | 1
27 | ТЕР15-04-024-03 | Проолифка фанеры с 2-х сторон | 100 м2 окрашиваемой поверхности | 0.24 | 807.91 | 298.79 | 3.5 | 0.14 | 194 | 72 | 1
28 | ТЕРр62-11-05 | Улучшенная масляная окраска ранее окрашенных полов за два раза с расчисткой старой краски до 35 % | 100 м2 окрашиваемой поверхности | 0.02 | 1223.63 | 560.88 | 8.71 | 1.37 | 24 | 11
Итого прямые затраты по смете | [8 empty] | 13596 | 4747 | 161 | 29
Коэффициент 2 квартал 2009г ОЗП=6,95,ЭМ=3,71,ЗПМ=6,95,МАТ=3,97 | [8 empty] | 54581 | 28245 | 530 | 173
ИТОГО | [8 empty] | 68177 | 32992 | 691 | 202
Итого материалы | [8 empty] | 34495
Итого маш. и мех-мы | [8 empty] | 691 |  | 691
Итого ФОТ | [8 empty] | 33193 | 32992 |  | 202
Накладные расходы 95,00%*0,94 ФОТ (от 33 193,20) | [8 empty] | 29642
Сметная прибыль 50,00% ФОТ (от 33 193,20) | [8 empty] | 16597
ИТОГО ПО СМЕТЕ | [8 empty] | 114415
НДС 18% | [8 empty] | 20594.7
ВСЕГО ПО СМЕТЕ | [8 empty] | 135009.7
Составил
Проверил