## Локальная смета
| СОГЛАСОВАНО: | [11 empty] | УТВЕРЖДАЮ:
| _____________________________ | [11 empty] | __________________________
| " _____ " ________________ 200_ г. | [11 empty] | "____" ______________200_ г.
2009г. МУ "Управление жилищно-коммунального хозяйства"
(наименование стройки)
ЛОКАЛЬНЫЙ СМЕТНЫЙ РАСЧЕТ №
(локальная смета)
|  | на | Жилой дом по ул.Папанинцев,19, Капитальный ремонт шиферной кровли
(наименование работ и затрат, наименование объекта)
Основание: Дефектная ведомость
|  |  | Сметная стоимость строительных работ ___________________________________________________________ | [5 empty] | ___________________________319840,66 |  | руб.
|  |  | Средства на оплату труда ___________________________________________________________ | [5 empty] | ___________________________51884,4 |  | руб.
|  |  | Сметная трудоемкость ___________________________________________________________ | [5 empty] | ___________________________________________________________685,15 |  | чел.час
Составлен(а) в текущих (прогнозных) ценах по состоянию на 2-й квартал 2009г.
№ пп | Обоснование | Наименование | Ед. изм. | Кол. | Стоимость единицы, руб. |  |  |  | Общая стоимость, руб. |  |  |  | Т/з осн. раб.на ед. | Т/з осн. раб. Всего | Т/з мех. на ед. | Т/з мех. Всего
[5 empty] | Всего | В том числе |  |  | Всего | В том числе
[6 empty] | Осн.З/п | Эк.Маш | З/пМех |  | Осн.З/п | Эк.Маш | З/пМех
1 | 2 | 3 | 4 | 5 | 6 | 7 | 8 | 9 | 10 | 11 | 12 | 13 | 14 | 15 | 16 | 17
Раздел 1.
1 | ТЕРр58-17-04 | Разборка покрытий кровель: из волнистых и полуволнистых асбестоцементных листов | 100 м2 покрытий кровель | 6.6 | 272.15 | 270.24 | 1.91 |  | 1796.19 | 1783.58 | 12.61 |  | 24.39 | 160.97
2 | ТЕР12-01-007-01 | Устройство кровель из волнистых асбестоцементных листов обыкновенного профиля по деревянной обрешетке с ее устройством | 100 м2 кровли | 6.6 | 4476.22 | 589.29 | 153.21 | 34.91 | 29543.05 | 3889.31 | 1011.19 | 230.41 | 47.91 | 316.21 | 1.69 | 11.15
3 | ТЕРр58-12-03 | Устройство обрешетки с прозорами из досок и брусков под кровлю из: асбестоцементных листов | 100 м2 | -6.6 | 1074.21 | 212.25 | 15.46 | 2.6 | -7089.79 | -1400.85 | -102.04 | -17.16 | 18.8 | -124.08 | 0.29 | -1.91
4 | ГЭСНр58-18-04 | Смена обрешетки сплошным настилом из досок | 100 м2 сменяемой обрешетки | 0,714 102*0,7/100 | [8 empty] | 95.69 | 68.32 | 0.78 | 0.56
5 | ГЭСНр58-05-02 | Ремонт деревянных элементов конструкций крыш: смена стропильных ног из бревен | 100 м | 0.06 | [8 empty] | 160.21 | 9.61 | 0.63 | 0.04
6 | ГЭСНр58-18-01 | Смена обрешетки с прозорами из досок толщиной до: 30 мм | 100 м2 сменяемой обрешетки | 0.1 | [8 empty] | 45.7 | 4.57 | 0.18 | 0.02
7 | ТЕР10-01-002-01 | Разборка кобылки КОЭФ. К ПОЗИЦИИ: Новый коэффициент ОЗП=0,6; ЭМ=0,6; ЗПМ=0,6; МАТ=0; ТЗ=0,6; ТЗМ=0,6 | 1 м3 древесины в конструкции | 0.04 | 192.93 | 170.99 | 21.94 | 1.42 | 7.72 | 6.84 | 0.88 | 0.06 | 14.454 | 0.58 | 0.222 | 0.01
8 | ТЕР10-01-002-01прим | Установка кобылки | 1 м3 древесины в конструкции | 0.04 | 1808.2 | 284.98 | 36.57 | 2.36 | 72.33 | 11.4 | 1.46 | 0.09 | 24.09 | 0.96 | 0.37 | 0.01
9 | ГЭСНр58-05-01 | Ремонт деревянных элементов конструкций крыш: укрепление стропильных ног расшивкой досками с двух сторон | 100 м | 0.08 | [8 empty] | 39.87 | 3.19 | 0.35 | 0.03
10 | ГЭСНр53-20-02 | Ремонт кладки вентиляционных шахт | 100 м3 кладки | 0.005 | [8 empty] | 628 | 3.14 | 39 | 0.2
11 | ТЕРр58-19-03 | Смена мелких покрытий из листовой стали в кровлях из рулонных и штучных материалов: карнизных свесов | 100 м покрытий | 1.02 | 6454.19 | 1175.4 | 17.9 | 3.42 | 6583.27 | 1198.91 | 18.26 | 3.49 | 101.24 | 103.26 | 0.35 | 0.36
12 | ТЕР10-01-088-01 | Огнезащита обрешеток под кровлю, покрытия и настилы по фермам | 1000 м2 обработанной поверхности | 0.66 | 2894.43 | 393.86 | 71.95 | 3.62 | 1910.32 | 259.95 | 47.49 | 2.39 | 31.61 | 20.86 | 0.79 | 0.52
13 | ТЕР10-01-087-01 | Огнезащита деревянных конструкций ферм, арок, балок, стропил, мауэрлатов | 10 м3 древесины в конструкции | 0.9 | 822.38 | 104.55 | 16.43 | 0.79 | 740.14 | 94.1 | 14.79 | 0.71 | 8.5 | 7.65 | 0.17 | 0.15
14 | ТЕРр61-31-01 | Оштукатуривание поверхности дымовых труб | 100 м2 поверхности | 0.18 | 2561.13 | 1737.11 | 3.33 |  | 461 | 312.68 | 0.6 |  | 131.4 | 23.65
15 | ТЕРр62-37-01 | Окраска известковыми составами печей, стояков, труб | 100 м2 окрашиваемой поверхности | 0.3 | 164.81 | 147.87 | 0.77 |  | 49.44 | 44.36 | 0.23 |  | 12.17 | 3.65 | 0.01
16 | ТЕР10-01-003-01 | Устройство слуховых окон | 1 слуховое окно | 4 | 324.54 | 80.55 | 20.93 | 1.73 | 1298.16 | 322.2 | 83.72 | 6.92 | 6.63 | 26.52 | 0.22 | 0.88
17 | СЦМ-203-9156 | Приборы оконные | комплект | 4 | 4.16 |  |  |  | 16.64
18 | ТЕР15-04-024-05 | Простая окраска масляными составами по дереву: заполнений проемов оконных КОЭФ. К ПОЗИЦИИ: Новый коэффициент ПЗ=2,5; ОЗП=2,5; ЭМ=2,5; ЗПМ=2,5; МАТ=2,5; ТЗ=2,5; ТЗМ=2,5 | 100 м2 окрашиваемой поверхности | 0,2 0,05*4 | 2818.4 | 1387.72 | 8.75 | 0.35 | 563.68 | 277.55 | 1.75 | 0.07 | 111.375 | 22.28 | 0.125 | 0.03
19 | ТЕР16-01-005-03 | Прокладка по стенам зданий и в каналах трубопроводов из чугунных канализационных труб диаметром 150 мм | 100 м трубопровода | 0.18 | 19773.28 | 1381.82 | 183.94 | 9.43 | 3559.19 | 248.73 | 33.11 | 1.7 | 101.01 | 18.18 | 2.28 | 0.41
20 | ТЕР15-04-030-03 | Масляная окраска металлических поверхностей: стальных балок, труб диаметром более 50 мм и т.п., количество окрасок 2 | 100 м2 окрашиваемой поверхности | 0.18 | 967.31 | 511.84 | 2.73 | 0.14 | 174.12 | 92.13 | 0.49 | 0.03 | 40.59 | 7.31 | 0.04 | 0.01
21 | ТЕРр69-07-01 | Устройство: ходов | 100 погонных м ходов или переходных мостиков | 0.4 | 2315.5 | 237.12 | 14.65 | 2.33 | 926.2 | 94.85 | 5.86 | 0.93 | 20.8 | 8.32 | 0.27 | 0.11
Вывоз мусора.
22 | СЦП1-3-26 | Погрузочные работы при автомобильных перевозках: Мусор строительный | за т груза | 11.7 | 1.78 |  |  |  | 20.83
23 | СЦП3-3-25-1 | Перевозка навалочных грузов автомобилями-самосвалами (работающими вне карьеров), расстояние перевозки 25 км: класс груза 1 | 1 т | 11.7 | 22.04 |  |  |  | 257.87
24 | СЦП1-4-26 | Разгрузочные работы при автомобильных перевозках: Мусор строительный | за т груза | 11.7 | 2.52 |  |  |  | 29.48
Итого прямые затраты по смете в ценах 2001г. | [8 empty] | 40919.84 | 7235.74 | 1130.4 | 229.64 |  | 685.15 |  | 12.58
Итого прямые затраты по смете с учетом коэффициентов к итогам | [8 empty] | 185019.12 | 50288.4 | 4937.81 | 1596 |  | 685.15 |  | 12.58
В том числе, справочно:
Перевод в цены 2кв. 2009г. (фед.) ОЗП=6,95; ЭМ-ЗПМ=3,71; ЗПМ=6,95; МАТ=3,97 (Поз. 1, 3-6, 9, 11, 2, 7-8, 12-13, 16-17, 14-15, 18, 20, 19, 21) | [8 empty] | 142629.26 | 43052.65 | 3807.42 | 1366.36
Перевозка автотранспортом грунта и строительного мусора 2кв. 2009г.(фед.) ПЗ=5,77 (Поз. 22, 24, 23) | [8 empty] | 1470.02
Накладные расходы | [8 empty] | 52084.77
В том числе, справочно:
78% ФОТ (от 665,67) (Поз. 21) | [8 empty] | 519.22
79% ФОТ (от 2173,13) (Поз. 14) | [8 empty] | 1716.77
80% ФОТ (от 308,3) (Поз. 15) | [8 empty] | 246.64
83% ФОТ (от 10897,39) (Поз. 1, 3-6, 9, 11) | [8 empty] | 9044.83
105%*0,9 ФОТ (от 2569,98) (Поз. 18, 20) | [8 empty] | 2428.63
118%*0,9 ФОТ (от 4897,39) (Поз. 7-8, 12-13, 16-17) | [8 empty] | 5201.03
120%*0,9 ФОТ (от 28632,05) (Поз. 2) | [8 empty] | 30922.61
128%*0,9 ФОТ (от 1740,49) (Поз. 19) | [8 empty] | 2005.04
Сметная прибыль | [8 empty] | 29600.24
В том числе, справочно:
50% ФОТ (от 3147,1) (Поз. 14-15, 21) | [8 empty] | 1573.56
55%*0,85 ФОТ (от 2569,98) (Поз. 18, 20) | [8 empty] | 1201.47
63%*0,85 ФОТ (от 4897,39) (Поз. 7-8, 12-13, 16-17) | [8 empty] | 2622.55
65% ФОТ (от 10897,39) (Поз. 1, 3-6, 9, 11) | [8 empty] | 7083.3
65%*0,85 ФОТ (от 28632,05) (Поз. 2) | [8 empty] | 15819.21
83%*0,9 ФОТ (от 1740,49) (Поз. 19) | [8 empty] | 1300.15
Итого | [8 empty] | 266704.13 |  |  |  |  | 685.15 |  | 12.58
Зимние удорожания 1,63% | [8 empty] | 4347.28
Итого | [8 empty] | 271051.41
НДС 18% | [8 empty] | 48789.25
ВСЕГО по смете | [8 empty] | 319840.66 |  |  |  |  | 685.15 |  | 12.58
Составил Ф.Н.Зиннатова