## Локальная смета
| СОГЛАСОВАНО: | [11 empty] | УТВЕРЖДАЮ:
| _____________________________ | [11 empty] | __________________________
| " _____ " ________________ 200_ г. | [11 empty] | "____" ______________200_ г.
Дзержинский район
(наименование стройки)
ЛОКАЛЬНЫЙ СМЕТНЫЙ РАСЧЕТ №
(локальная смета)
|  | на | Капитальный ремонт шиферной кровли , ул. Коммунистическая,76
(наименование работ и затрат, наименование объекта)
Основание:
|  |  | Сметная стоимость строительных работ ___________________________________________________________ | [5 empty] | ___________________________1476640,34 |  | руб.
|  |  | Средства на оплату труда ___________________________________________________________ | [5 empty] | ___________________________231714,12 |  | руб.
|  |  | Сметная трудоемкость ___________________________________________________________ | [5 empty] | ___________________________________________________________2669,77 |  | чел.час
Составлен(а) в текущих (прогнозных) ценах по состоянию на 2 кв 2009 г.
№ пп | Обоснование | Наименование | Ед. изм. | Кол. | Стоимость единицы, руб. |  |  |  | Общая стоимость, руб. |  |  |  | Т/з осн. раб.на ед. | Т/з осн. раб. Всего | Т/з мех. на ед. | Т/з мех. Всего
[5 empty] | Всего | В том числе |  |  | Всего | В том числе
[6 empty] | Осн.З/п | Эк.Маш | З/пМех |  | Осн.З/п | Эк.Маш | З/пМех
1 | 2 | 3 | 4 | 5 | 6 | 7 | 8 | 9 | 10 | 11 | 12 | 13 | 14 | 15 | 16 | 17
Раздел 1. Новый Раздел
1 | ТЕРр58-17-04 | Разборка покрытий кровель: из волнистых и полуволнистых асбестоцементных листов | 100 м2 покрытий кровель | 13.2 | 272.15 | 270.24 | 1.91 |  | 3592.38 | 3567.17 | 25.21 |  | 24.39 | 321.95
2 | ТЕР12-01-007-01 | Устройство кровель из волнистых асбестоцементных листов обыкновенного профиля по деревянной обрешетке с ее устройством | 100 м2 кровли | 13.2 | 4476.23 | 589.29 | 153.22 | 17.45 | 59086.24 | 7778.63 | 2022.5 | 230.34 | 47.91 | 632.41 | 1.69 | 22.31
3 | ТЕРр58-12-03 | Устройство обрешетки с прозорами из досок и брусков под кровлю из: асбестоцементных листов | 100 м2 | -13.2 | 1074.21 | 212.25 | 15.46 | 2.6 | -14179.57 | -2801.7 | -204.07 | -34.32 | 18.8 | -248.16 | 0.29 | -3.83
4 | ТЕРр58-05-03 | Ремонт деревянных элементов конструкций крыш: смена стропильных ног из брусьев | 100 м | 0.3 | 4727.77 | 1823.59 | 28.35 |  | 1418.33 | 547.08 | 8.51 |  | 150.09 | 45.03 | 0.32 | 0.1
5 | ТЕРр58-05-01 | Ремонт деревянных элементов конструкций крыш: укрепление стропильных ног расшивкой досками с двух сторон | 100 м | 0.6 | 2978.41 | 484.42 | 29.03 |  | 1787.05 | 290.65 | 17.42 |  | 39.87 | 23.92 | 0.35 | 0.21
6 | ТЕРр58-05-05 | Ремонт деревянных элементов конструкций крыш: смена отдельных частей мауэрлатов с осмолкой и обертывание толью | 100 м | 1.4 | 4130.02 | 1946.55 | 54.25 |  | 5782.03 | 2725.17 | 75.95 |  | 160.21 | 224.29 | 0.63 | 0.88
7 | ТЕРр58-19-02 | Смена мелких покрытий из листовой стали в кровлях из рулонных и штучных материалов: настенных желобов | 100 м покрытий | 1.8 | 6703.42 | 1363.59 | 12.73 | 2.46 | 12066.16 | 2454.46 | 22.91 | 4.43 | 117.45 | 211.41 | 0.25 | 0.45
8 | ТЕРр58-19-03 | Смена мелких покрытий из листовой стали в кровлях из рулонных и штучных материалов: карнизных свесов | 100 м покрытий | 1.8 | 6454.19 | 1175.4 | 17.9 | 3.42 | 11617.54 | 2115.72 | 32.22 | 6.16 | 101.24 | 182.23 | 0.35 | 0.63
Слуховые окна
9 | ТЕРр58-02-01 | Разборка слуховых окон: прямоугольных двускатных | 100 окон | 0.06 | 3871.74 | 3853.28 | 18.46 |  | 232.3 | 231.2 | 1.1 |  | 341.3 | 20.48
10 | ТЕР10-01-003-01 | Устройство слуховых окон | 1 слуховое окно | 6 | 324.54 | 80.55 | 20.93 | 1.73 | 1947.24 | 483.3 | 125.58 | 10.38 | 6.63 | 39.78 | 0.22 | 1.32
11 | СЦМ-203-9156 | Приборы оконные | комплект | 6 | 4.16 |  |  |  | 24.96
12 | ТЕР15-04-025-05 | Улучшенная окраска масляными составами по дереву: заполнений проемов оконных КОЭФ. К ПОЗИЦИИ: Новый коэффициент ПЗ=1,2; ОЗП=1,2; ЭМ=1,2; ЗПМ=1,2; МАТ=1,2; ТЗ=1,2; ТЗМ=1,2 | 100 м2 окрашиваемой поверхности | 0.03 | 2979.58 | 2148.85 | 8.84 | 0.17 | 89.39 | 64.47 | 0.27 | 0.01 | 166.32 | 4.99 | 0.12
13 | ТЕРр69-07-02 | Устройство: переходных мостиков | 100 погонных м ходов или переходных мостиков | 0.06 | 6127.69 | 1190.16 | 150.3 | 6.29 | 367.66 | 71.41 | 9.02 | 0.38 | 104.4 | 6.26 | 2.16 | 0.13
14 | ТЕРр69-07-01 | Устройство: ходов | 100 погонных м ходов или переходных мостиков | 0.2 | 2315.5 | 237.12 | 14.65 | 2.33 | 463.1 | 47.42 | 2.93 | 0.47 | 20.8 | 4.16 | 0.27 | 0.05
15 | ТЕР10-01-088-01 | Огнезащита обрешеток под кровлю, покрытия и настилы по фермам КОЭФ. К ПОЗИЦИИ: Новый коэффициент МАТ=0 | 1000 м2 обработанной поверхности | 1.32 | 465.81 | 393.86 | 71.95 | 3.62 | 614.87 | 519.9 | 94.97 | 4.78 | 31.61 | 41.73 | 0.79 | 1.04
16 | ТЕР10-01-087-01 | Огнезащита деревянных конструкций ферм, арок, балок, стропил, мауэрлатов КОЭФ. К ПОЗИЦИИ: Новый коэффициент МАТ=0 | 10 м3 древесины в конструкции | 2.75 | 120.98 | 104.55 | 16.43 | 0.79 | 332.7 | 287.52 | 45.18 | 2.17 | 8.5 | 23.38 | 0.17 | 0.47
17 | Прайс | Огнезащитный состав "Пирилакс" или эквивалент | кг | 573.1 | 27.75 |  |  |  | 15903.53
Ремонт водосточных труб
18 | ТЕРр58-10-02 | Смена частей водосточных труб: Прямые звенья с люлек | 100 м | 1.5 | 8435.86 | 1076.49 | 6.19 |  | 12653.79 | 1614.74 | 9.29 |  | 88.6 | 132.9 | 0.08 | 0.12
19 | ТЕРр58-10-07 | Смена частей водосточных труб: Воронки с люлек | 100 шт. | 0.08 | 9585.37 | 1454.36 | 6.19 |  | 766.83 | 116.35 | 0.5 |  | 119.7 | 9.58 | 0.08 | 0.01
20 | ТЕРр58-10-04 | Смена частей водосточных труб: Колена с люлек | 100 шт. | 0.16 | 4679.32 | 1629.31 | 6.19 |  | 748.69 | 260.69 | 0.99 |  | 134.1 | 21.46 | 0.08 | 0.01
21 | ТЕРр58-10-05 | Смена частей водосточных труб: Отливы (отметы) | 100 шт. | 0.08 | 5959.18 | 645.17 | 6.19 |  | 476.73 | 51.61 | 0.5 |  | 53.1 | 4.25 | 0.08 | 0.01
22 | ТЕРр58-22-01 | Смена ухватов для водосточных труб: в каменных стенах | 100 шт. | 0.48 | 1205.85 | 438.86 | 0.77 |  | 578.81 | 210.65 | 0.37 |  | 37.8 | 18.14 | 0.01
23 | ТЕР12-01-014-02 | Разборка покрытий из керамзита КОЭФ. К ПОЗИЦИИ: Новый коэффициент ОЗП=0,6; ЭМ=0,6; ЗПМ=0,6; МАТ=0; ТЗ=0,6; ТЗМ=0,6 | 1 м3 утеплителя | 263,94 879,8*0,3 | 39.49 | 20.21 | 19.28 | 2.94 | 10422.99 | 5334.23 | 5088.76 | 775.98 | 1.82 | 480.37 | 0.2 | 52.79
24 | ТЕР12-01-015-03 | Устройство пароизоляции прокладочной в один слой | 100 м2 изолируемой поверхности | 8.79 | 1084.5 | 97.69 | 31.06 | 2.04 | 9532.76 | 858.7 | 273.02 | 17.93 | 7.84 | 68.91 | 0.21 | 1.85
25 | ТЕР12-01-013-03 | Утепление покрытий плитами из минеральной ваты или перлита на битумной мастике в один слой КОЭФ. К ПОЗИЦИИ: Новый коэффициент МАТ=0 | 100 м2 утепляемого покрытия | 8.79 | 745.92 | 616.16 | 129.76 | 8.65 | 6556.64 | 5416.05 | 1140.59 | 76.03 | 45.54 | 400.3 | 0.83 | 7.3
26 | Прайс | Маты теплоизоляционные "Изовер КТ-40" или эквивалент | м3 | 175,96 879,8*0,2 | 258.5 |  |  |  | 45485.66
Раздел 2. Вывоз мусора
27 | СЦП1-3-26 | Погрузочные работы при автомобильных перевозках: Мусор строительный | за т груза | 220.955 | 1.78 |  |  |  | 393.3
28 | СЦП3-3-26-1 | Перевозка навалочных грузов автомобилями-самосвалами (работающими вне карьеров), расстояние перевозки 26 км: класс груза 1 | 1 т | 220,955 263,94*0,75+23 | 22.7 |  |  |  | 5015.68
29 | СЦП1-4-26 | Разгрузочные работы при автомобильных перевозках: Мусор строительный | за т груза | 220.955 | 2.52 |  |  |  | 556.81
Итого прямые затраты по смете в ценах 2001г. | [8 empty] | 194334.6 | 32245.42 | 8793.72 | 1094.74 |  | 2669.77 |  | 85.85
Итого прямые затраты по смете с учетом коэффициентов к итогам | [8 empty] | 879598.71 | 224105.67 | 36171.65 | 7608.45 |  | 2669.77 |  | 85.85
В том числе, справочно:
ОЗП=6,95; ЭМ-ЗПМ=3,71; ЗПМ=6,95; МАТ=3,97 (Поз. 1, 3-9, 18-22, 26, 2, 23-25, 17, 10, 15-16, 11-14) | [8 empty] | 656807.3 | 191860.25 | 27377.94 | 6513.7
Вывоз мусора ПЗ=5,77 (Поз. 27, 29, 28) | [8 empty] | 28456.81
Накладные расходы | [8 empty] | 216237.29
В том числе, справочно:
78%*0,94 ФОТ (от 831,78) (Поз. 13-14) | [8 empty] | 609.86
83%*0,94 ФОТ (от 78952,42) (Поз. 1, 3-9, 18-22) | [8 empty] | 61598.68
105%*(0,94*0,9) ФОТ (от 448,14) (Поз. 12) | [8 empty] | 398.08
118%*(0,94*0,9) ФОТ (от 9090,94) (Поз. 10, 15-16) | [8 empty] | 9075.49
120%*(0,94*0,9) ФОТ (от 142390,84) (Поз. 2, 23-25) | [8 empty] | 144555.18
Сметная прибыль | [8 empty] | 135483.61
В том числе, справочно:
50% ФОТ (от 831,78) (Поз. 13-14) | [8 empty] | 415.89
55%*0,85 ФОТ (от 448,14) (Поз. 12) | [8 empty] | 209.51
63%*0,85 ФОТ (от 9090,94) (Поз. 10, 15-16) | [8 empty] | 4868.2
65% ФОТ (от 78952,42) (Поз. 1, 3-9, 18-22) | [8 empty] | 51319.07
65%*0,85 ФОТ (от 142390,84) (Поз. 2, 23-25) | [8 empty] | 78670.94
Итоги по смете:
Итого | [8 empty] | 1231319.61 |  |  |  |  | 2669.77 |  | 85.85
Зимнее удорожание 1,63% | [8 empty] | 20070.51
Итого | [8 empty] | 1251390.12
НДС 18% | [8 empty] | 225250.22
ВСЕГО по смете | [8 empty] | 1476640.34 |  |  |  |  | 2669.77 |  | 85.85
Составил Плаксина
Проверил