## Локальная смета
| СОГЛАСОВАНО: | [11 empty] | УТВЕРЖДАЮ:
| _____________________________ | [11 empty] | __________________________
| " _____ " ________________ 200_ г. | [11 empty] | "____" ______________200_ г.
2009г. МУ "Управление жилищно-коммунального хозяйства"
(наименование стройки)
ЛОКАЛЬНЫЙ СМЕТНЫЙ РАСЧЕТ №
(локальная смета)
|  | на | Жилой дом по ул Коммунистическая,37, Капитальный ремонт рулонной кровли
(наименование работ и затрат, наименование объекта)
Основание: Дефектная ведомость (проект 22-2006-АС)
|  |  | Сметная стоимость строительных работ ___________________________________________________________ | [5 empty] | ___________________________1888098,32 |  | руб.
|  |  | Средства на оплату труда ___________________________________________________________ | [5 empty] | ___________________________204856,95 |  | руб.
|  |  | Сметная трудоемкость ___________________________________________________________ | [5 empty] | ___________________________________________________________2287,33 |  | чел.час
Составлен(а) в текущих (прогнозных) ценах по состоянию на 2-й квартал 2009г.
№ пп | Обоснование | Наименование | Ед. изм. | Кол. | Стоимость единицы, руб. |  |  |  | Общая стоимость, руб. |  |  |  | Т/з осн. раб.на ед. | Т/з осн. раб. Всего | Т/з мех. на ед. | Т/з мех. Всего
[5 empty] | Всего | В том числе |  |  | Всего | В том числе
[6 empty] | Осн.З/п | Эк.Маш | З/пМех |  | Осн.З/п | Эк.Маш | З/пМех
1 | 2 | 3 | 4 | 5 | 6 | 7 | 8 | 9 | 10 | 11 | 12 | 13 | 14 | 15 | 16 | 17
Раздел 1.
1 | ТЕРр58-17-01 | Разборка покрытий кровель из рулонных материалов | 100 м2 покрытий кровель | 0.8189 | 195.44 | 192.9 | 2.54 |  | 160.05 | 157.97 | 2.08 |  | 17.41 | 14.26
2 | ТЕР12-01-014-02 | Разборка керамзита КОЭФ. К ПОЗИЦИИ: Новый коэффициент ОЗП=0,6; ЭМ=0,6; ЗПМ=0,6; МАТ=0; ТЗ=0,6; ТЗМ=0,6 | 1 м3 утеплителя | 81.9 | 39.49 | 20.21 | 19.28 | 2.94 | 3234.23 | 1655.2 | 1579.03 | 240.79 | 1.82 | 149.06 | 0.2 | 16.38
3 | ТЕР12-01-014-02 | Разрыхление керамзита (разборка для просушки) КОЭФ. К ПОЗИЦИИ: Новый коэффициент ОЗП=0,6; ЭМ=0,6; ЗПМ=0,6; МАТ=0; ТЗ=0,6; ТЗМ=0,6 | 1 м3 утеплителя | 163.8 | 39.49 | 20.21 | 19.28 | 2.94 | 6468.46 | 3310.4 | 3158.06 | 481.57 | 1.82 | 298.12 | 0.2 | 32.76
4 | ТЕР12-01-014-02 | Разрыхление керамзита (обратная укладка) КОЭФ. К ПОЗИЦИИ: Новый коэффициент МАТ=0 | 1 м3 утеплителя | 163.8 | 65.81 | 33.68 | 32.13 | 4.9 | 10779.68 | 5516.79 | 5262.89 | 802.62 | 3.04 | 497.95 | 0.34 | 55.69
5 | ТЕР46-04-012-03 | Разборка деревянных заполнений проемов дверных и воротных | 100 м2 | 0,0063 0,7*0,9/100 | 1510.47 | 1196 | 314.47 | 105.88 | 9.52 | 7.54 | 1.98 | 0.67 | 103.91 | 0.65 | 7.74 | 0.05
6 | ТЕР46-04-012-02 | Разборка деревянных заполнений проемов оконных без подоконных досок | 100 м2 | 0.081 | 2302.94 | 1988.47 | 314.47 | 105.88 | 186.54 | 161.07 | 25.47 | 8.58 | 172.76 | 13.99 | 7.74 | 0.63
7 | ТЕРр58-04-01 | Разборка парапетных решеток | 100 м парапетных решеток | 1.31 | 168.49 | 165.61 | 2.88 |  | 220.72 | 216.95 | 3.77 |  | 14.8 | 19.39
8 | ТЕР07-05-030-09 | Демонтаж плит парапета массой до 0,5 т КОЭФ. К ПОЗИЦИИ: Новый коэффициент ОЗП=0,8; ЭМ=0,8; ЗПМ=0,8; МАТ=0; ТЗ=0,8; ТЗМ=0,8 | 100 шт. сборных конструкций | 0.31 | 1508.18 | 484.01 | 1024.17 | 159.22 | 467.54 | 150.04 | 317.5 | 49.36 | 37.03 | 11.48 | 10.13 | 3.14
9 | ТЕР07-05-030-09 | Установка плит парапета массой до 0,5 т | 100 шт. сборных конструкций | 0.31 | 2464.42 | 605.01 | 1280.21 | 199.02 | 763.97 | 187.55 | 396.87 | 61.7 | 46.29 | 14.35 | 12.66 | 3.92
10 | СЦМ-443-1301-204 | Плита парапетная ж/б | шт | 31 | 401.5 |  |  |  | 12446.5
11 | ТЕР07-05-039-15 | Устройство промазки и расшивки швов панелей перекрытий раствором снизу | 100 м шва | 1.064 | 432 | 407.66 | 7.74 |  | 459.65 | 433.75 | 8.24 |  | 29.8 | 31.71 | 0.1 | 0.11
12 | ТЕР46-04-009-01 | Разборка бетонных оснований под полы на гравии | 1 м3 | 1 | 472.03 | 115.38 | 356.65 | 30.92 | 472.03 | 115.38 | 356.65 | 30.92 | 8.93 | 8.93 | 2.26 | 2.26
13 | ТЕР12-01-015-01 | Устройство пароизоляции оклеечной в один слой | 100 м2 изолируемой поверхности | 8.189 | 1856.96 | 234.28 | 78.9 | 2.83 | 15206.65 | 1918.52 | 646.11 | 23.17 | 17.51 | 143.39 | 0.28 | 2.29
14 | СЦМ-101-0856 | Рубероид кровельный с крупнозернистой посыпкой с пылевидной посыпкой РКП-350б | м2 | -900.79 | 7.94 |  |  |  | -7152.27
15 | СЦМ-101-9122-11 | Бикрост ТПП-3,5 (нижний слой) или эквивалент | м2 | 900.79 | 22.48 |  |  |  | 20249.76
16 | ТЕР12-01-013-01 | Утепление покрытий плитами из пенопласта полистирольного на битумной мастике в один слой | 100 м2 утепляемого покрытия | 8.189 | 4420.22 | 255.39 | 133.44 | 9.12 | 36197.18 | 2091.39 | 1092.74 | 74.68 | 21.02 | 172.13 | 0.87 | 7.12
17 | ТЕР12-01-013-02 | Утепление покрытий плитами из пенопласта полистирольного на битумной мастике на каждый последующий слой | 100 м2 утепляемого покрытия | 8.189 | 4004.33 | 182.61 | 127.83 | 9.12 | 32791.46 | 1495.39 | 1046.8 | 74.68 | 15.03 | 123.08 | 0.87 | 7.12
18 | СЦМ-104-0103 | Плиты из пенопласта полистирольного теплоизоляционные ПСБС-40 | м3 | -84,34 -42,17*2 | 652.98 |  |  |  | -55072.33
19 | ТЕР12-01-017-01 | Устройство выравнивающих стяжек цементно-песчаных толщиной 15 мм | 100 м2 стяжек | 8.189 | 1318.96 | 301.6 | 198.56 | 27.93 | 10800.96 | 2469.8 | 1626.01 | 228.72 | 27.22 | 222.9 | 1.94 | 15.89
20 | ТЕР12-01-017-02 | Устройство выравнивающих стяжек цементно-песчаных на каждый 1 мм изменения толщины добавлять или исключать к (12-01-017-01) КОЭФ. К ПОЗИЦИИ: Новый коэффициент ПЗ=10; ОЗП=10; ЭМ=10; ЗПМ=10; МАТ=10; ТЗ=10; ТЗМ=10 | 100 м2 стяжек | 8.189 | 404 | 11.1 | 28.4 | 4.3 | 3308.36 | 90.9 | 232.57 | 35.21 | 1 | 8.19 | 0.3 | 2.46
21 | ТЕР12-01-016-01 | Огрунтовка оснований из бетона или раствора под водоизоляционный кровельный ковер битумной грунтовкой с ее приготовлением | 100 м2 кровли | 8.189 | 396.18 | 55.57 | 3.1 |  | 3244.32 | 455.06 | 25.39 |  | 4.46 | 36.52 | 0.04 | 0.33
22 | ТЕР12-01-001-05 | Устройство кровель скатных из наплавляемых материалов в два слоя | 100 м2 кровли | 8.189 | 8656.17 | 210.47 | 26.16 | 3.14 | 70885.38 | 1723.54 | 214.22 | 25.71 | 15.73 | 128.81 | 0.29 | 2.37
23 | СЦМ-101-1961 | Изопласт ЭKП-4.5, материалы рулонные кровельные для верхнего слоя | м2 | -925.36 | 38.56 |  |  |  | -35681.88
24 | СЦМ-101-1962 | Изопласт ЭKП-4.5, материалы рулонные кровельные для нижних слоев | м2 | -941.74 | 35.03 |  |  |  | -32989.15
25 | СЦМ-101-9121-5 | Бикроэласт ТКП-4,0 (верхний слой) или эквивалент | м2 | 925.36 | 31.18 |  |  |  | 28852.72
26 | СЦМ-101-9122-1 | Бикрост ХПП-3,0 (нижний слой) или эквивалент | м2 | 941.74 | 15.63 |  |  |  | 14719.4
27 | ТЕР12-01-012-01 | Ограждение кровель перилами | 100 м ограждения | 1.31 | 2500.22 | 84.11 | 58.38 | 4.56 | 3275.29 | 110.18 | 76.48 | 5.97 | 6.67 | 8.74 | 0.43 | 0.56
28 | ТЕР12-01-004-05 | Устройство примыканий кровель из наплавляемых материалов к стенам и парапетам высотой более 600 мм с одним фартуком | 100 м примыканий | 1,2914 1,1314+0,16 | 11126.33 | 682.38 | 78.59 | 10.53 | 14368.54 | 881.23 | 101.49 | 13.6 | 52.21 | 67.42 | 0.87 | 1.12
29 | ТЕР12-01-010-01 | Устройство мелких покрытий (брандмауэры, парапеты, свесы и т.п.) из листовой оцинкованной стали | 100 м2 покрытия | 0,01476 2,46*0,6/100 | 8320.86 | 1369.91 | 23.38 | 3.14 | 122.82 | 20.22 | 0.35 | 0.05 | 112.75 | 1.66 | 0.27
30 | ТЕРр58-20-01 | Смена обделок из листовой стали, поясков, сандриков, отливов, карнизов, шириной до 0,4 м | 100 м | 1,49 1,31+0,18 | 3238.7 | 503.13 | 6.35 | 1.09 | 4825.66 | 749.66 | 9.46 | 1.62 | 41.41 | 61.7 | 0.12 | 0.18
31 | ТЕРр58-09-01 | Промазка фальцев и свищей в покрытии из кровельной стали | 100 м2 кровли | 1.156 | 70.16 | 31.8 |  |  | 81.11 | 36.76 |  |  | 2.87 | 3.32
32 | СЦМ-101-1847 | Замазка защитная | кг | -0.69 | 8.31 |  |  |  | -5.73
33 | СЦМ-101-0617 | Мастика тиоколовая строительного назначения КБ-0,5 | кг | 0.69 | 58.83 |  |  |  | 40.59
34 | ТЕР12-01-017-01 | Устройство выравнивающих стяжек цементно-песчаных толщиной 15 мм | 100 м2 стяжек | 0.167 | 1318.96 | 301.6 | 198.56 | 27.93 | 220.27 | 50.37 | 33.16 | 4.66 | 27.22 | 4.55 | 1.94 | 0.32
35 | ТЕР46-02-007-01 | Заделка проемов в кирпичных стенах при объеме кладки в одном месте до 5 м3 | 1 м3 | 0.13 | 699.62 | 169.85 | 3.39 |  | 90.95 | 22.08 | 0.44 |  | 14.63 | 1.9
36 | СЦМ-404-0005 | Кирпич керамический полнотелый одинарный, размером 250х120х65 мм, марка: 100 | 1000 шт | -0.052 | 1046.04 |  |  |  | -54.39
37 | СЦМ-404-0164 | Кирпич силикатный полнотелый одинарный, размером 250х120х65 мм, марка: 150 | 1000 шт | 0.052 | 780.02 |  |  |  | 40.56
38 | ТЕРр53-20-01 | Перкладка парапета из кирпича наружных простых | 100 м3 кладки | 0.004 | 62050.45 | 6722.22 | 3502.38 | 613.08 | 248.2 | 26.89 | 14.01 | 2.45 | 563 | 2.25 | 39 | 0.16
39 | ТЕР07-05-030-09 | Демонтаж плит парапета массой до 0,5 т КОЭФ. К ПОЗИЦИИ: Новый коэффициент ОЗП=0,8; ЭМ=0,8; ЗПМ=0,8; МАТ=0; ТЗ=0,8; ТЗМ=0,8 | 100 шт. сборных конструкций | 0.31 | 1508.18 | 484.01 | 1024.17 | 159.22 | 467.54 | 150.04 | 317.5 | 49.36 | 37.03 | 11.48 | 10.13 | 3.14
40 | ТЕР07-05-030-09 | Установка плит парапета массой до 0,5 т | 100 шт. сборных конструкций | 0.31 | 2464.42 | 605.01 | 1280.21 | 199.02 | 763.97 | 187.55 | 396.87 | 61.7 | 46.29 | 14.35 | 12.66 | 3.92
41 | СЦМ-443-1301-204 | Плита парапетная ж/б | шт | 31 | 401.5 |  |  |  | 12446.5
42 | ТЕР10-01-039-01 | Установка блоков в наружных и внутренних дверных проемах в каменных стенах площадью проема до 3 м2 | 100 м2 проемов | 0.0063 | 32012.53 | 1362.94 | 1262.06 | 178.42 | 201.68 | 8.59 | 7.95 | 1.12 | 104.28 | 0.66 | 13.34 | 0.08
43 | СЦМ-101-0953 | Ручки-скобы из алюминиевого сплава анодированная | шт | 2 | 18.33 |  |  |  | 36.66
44 | СЦМ-101-0950 | Замки врезные оцинкованные с цилиндровым механизмом | шт | 1 | 80.79 |  |  |  | 80.79
45 | ТЕР15-04-024-04 | Простая окраска масляными составами по дереву заполнений проемов дверных | 100 м2 окрашиваемой поверхности | 0,01512 0,0063*2,4 | 880.27 | 445.45 | 3.5 | 0.14 | 13.31 | 6.74 | 0.05 |  | 35.75 | 0.54 | 0.05
46 | ТЕР10-01-031-01 | Заполнение оконных проемов отдельными элементами в каменных стенах переплетами одинарными глухими площадью проема до 5 м2 | 100 м2 проемов | 0.0075 | 26231.93 | 2238.97 | 482.52 | 38.67 | 196.74 | 16.79 | 3.62 | 0.29 | 182.03 | 1.37 | 4.09 | 0.03
47 | ТЕР15-05-001-03 | Остекление оконным стеклом окон с одинарным переплетом | 100 м2 площади проемов по наружному обводу коробок | 0.0075 | 3175.05 | 295.25 | 35.52 | 2.83 | 23.81 | 2.21 | 0.27 | 0.02 | 24.3 | 0.18 | 0.43
48 | ТЕР15-04-024-05 | Простая окраска масляными составами по дереву заполнений проемов оконных | 100 м2 окрашиваемой поверхности | 0,009 0,0075*1,2 | 1127.36 | 555.09 | 3.5 | 0.14 | 10.15 | 5 | 0.03 |  | 44.55 | 0.4 | 0.05
49 | ТЕРр58-23-01 | Обделке мест примыкания антенн мягкой кровли КОЭФ. К ПОЗИЦИИ: Новый коэффициент ПЗ=0,5; ОЗП=0,5; ЭМ=0,5; ЗПМ=0,5; МАТ=0,5; ТЗ=0,5; ТЗМ=0,5 | 1 место | 6 | 332.94 | 53.64 | 4.08 |  | 1997.64 | 321.84 | 24.48 |  | 4.42 | 26.52 | 0.02 | 0.12
50 | ТЕР06-01-067-02 | Торкретирование поверхности при толщине с слоя до 20 мм | 100 м2 поверхности | 0.155 | 4594.44 | 1590.71 | 1780.17 | 261.25 | 712.14 | 246.56 | 275.93 | 40.49 | 116.28 | 18.02 | 24.71 | 3.83
Вентиляционные трубы
51 | ТЕР12-01-017-01 | Устройство выравнивающих стяжек цементно-песчаных толщиной 15 мм | 100 м2 стяжек | 0.167 | 1318.96 | 301.6 | 198.56 | 27.93 | 220.27 | 50.37 | 33.16 | 4.66 | 27.22 | 4.55 | 1.94 | 0.32
52 | ТЕР12-01-016-01 | Огрунтовка оснований из бетона или раствора под водоизоляционный кровельный ковер битумной грунтовкой с ее приготовлением | 100 м2 кровли | 0.167 | 396.18 | 55.57 | 3.1 |  | 66.16 | 9.28 | 0.52 |  | 4.46 | 0.74 | 0.04 | 0.01
53 | ТЕР12-01-002-10 | Устройство кровель плоских из наплавляемых материалов в один слой | 100 м2 кровли | 0.167 | 4617.02 | 112.93 | 14.47 | 1.73 | 771.04 | 18.86 | 2.42 | 0.29 | 8.44 | 1.41 | 0.16 | 0.03
54 | СЦМ-101-1961 | Изопласт ЭKП-4.5, материалы рулонные кровельные для верхнего слоя | м2 | -19.3 | 38.56 |  |  |  | -744.21
55 | СЦМ-101-9121-2 | Бикрост ТКП-4,5 (верхний слой) или эквивалент | м2 | 19.3 | 24.3 |  |  |  | 468.99
56 | ТЕРр61-31-01 | Оштукатуривание поверхности дымовых труб | 100 м2 поверхности | 0.941 | 2561.13 | 1737.11 | 3.33 |  | 2410.02 | 1634.62 | 3.13 |  | 131.4 | 123.65
57 | ТЕРр62-19-01прим | Окраска известковыми составами вент труб простых по штукатурке с земли и лесов | 100 м2 окрашиваемой поверхности (без вычета проемов) | 0.941 | 381.67 | 214.32 | 2.63 |  | 359.15 | 201.68 | 2.47 |  | 18.46 | 17.37 | 0.03 | 0.03
58 | ТЕРр65-38-02 | Смена частей канализационного стояка флюгарки | 1 шт. | 6 | 95.09 | 16.33 |  |  | 570.54 | 97.98 |  |  | 1.38 | 8.28
Выходы на кровлю
59 | ТЕРр58-17-01 | Разборка покрытий кровель из рулонных материалов | 100 м2 покрытий кровель | 0.179 | 195.44 | 192.9 | 2.54 |  | 34.98 | 34.53 | 0.45 |  | 17.41 | 3.12
60 | ТЕР12-01-017-01 | Устройство выравнивающих стяжек цементно-песчаных толщиной 15 мм | 100 м2 стяжек | 0.179 | 1318.96 | 301.6 | 198.56 | 27.93 | 236.09 | 53.99 | 35.54 | 5 | 27.22 | 4.87 | 1.94 | 0.35
61 | ТЕР12-01-016-01 | Огрунтовка оснований из бетона или раствора под водоизоляционный кровельный ковер битумной грунтовкой с ее приготовлением | 100 м2 кровли | 0.179 | 396.18 | 55.57 | 3.1 |  | 70.92 | 9.95 | 0.55 |  | 4.46 | 0.8 | 0.04 | 0.01
62 | ТЕР12-01-002-09 | Устройство кровель плоских из наплавляемых материалов в два слоя | 100 м2 кровли | 0.179 | 8711.42 | 192.14 | 26.15 | 3.14 | 1559.34 | 34.39 | 4.68 | 0.56 | 14.36 | 2.57 | 0.29 | 0.05
63 | СЦМ-101-1961 | Изопласт ЭKП-4.5, материалы рулонные кровельные для верхнего слоя | м2 | -20.4 | 38.56 |  |  |  | -786.62
64 | СЦМ-101-1962 | Изопласт ЭKП-4.5, материалы рулонные кровельные для нижних слоев | м2 | -20.8 | 35.03 |  |  |  | -728.62
65 | СЦМ-101-9121-5 | Бикроэласт ТКП-4,0 (верхний слой) или эквивалент | м2 | 20.4 | 31.18 |  |  |  | 636.07
66 | СЦМ-101-9122-1 | Бикрост ХПП-3,0 (нижний слой) или эквивалент | м2 | 20.8 | 15.63 |  |  |  | 325.1
67 | Текущие цены | Плиты "Пеноплекс" или эквивалент | м3 | 84.34 | 1094.34 |  |  |  | 92296.64
Вывоз мусора.
68 | СЦП1-3-26 | Погрузочные работы при автомобильных перевозках: Мусор строительный | за т груза | 117,16 2,16+115 | 1.78 |  |  |  | 208.54
69 | СЦП3-3-26-1 | Перевозка навалочных грузов автомобилями-самосвалами (работающими вне карьеров), расстояние перевозки 26 км: класс груза 1 | 1 т | 117,16 2,16+115 | 22.7 |  |  |  | 2659.53
70 | СЦП1-4-26 | Разгрузочные работы при автомобильных перевозках: Мусор строительный | за т груза | 117,16 2,16+115 | 2.52 |  |  |  | 295.24
Итого прямые затраты по смете в ценах 2001г. | [8 empty] | 282163.42 | 27145.6 | 17341.39 | 2330.22 |  | 2287.33 |  | 166.78
Итого прямые затраты по смете с учетом коэффициентов к итогам | [8 empty] | 1209817.76 | 188661.92 | 71886.46 | 16195.03 |  | 2287.33 |  | 166.78
В том числе, справочно:
Перевод в цены 2кв. 2009г. (фед.) ОЗП=6,95; ЭМ-ЗПМ=3,71; ЗПМ=6,95; МАТ=3,97 (Поз. 1, 7, 30-33, 49, 59, 2-4, 13-29, 34, 51-55, 60-67, 5-6, 12, 35, 8-11, 39-41, 36, 38, 37, 42-44, 46, 45, 47-48, 50, 56-58) | [8 empty] | 912565.35 | 161516.32 | 54545.08 | 13864.81
Перевозка автотранспортом грунта и строительного мусора 2кв. 2009г.(фед.) ПЗ=5,77 (Поз. 68, 70, 69) | [8 empty] | 15088.99
Накладные расходы | [8 empty] | 217516.05
В том числе, справочно:
79% ФОТ (от 11360,61) (Поз. 56) | [8 empty] | 8974.88
80% ФОТ (от 1401,68) (Поз. 57) | [8 empty] | 1121.34
83% ФОТ (от 10559,34) (Поз. 1, 7, 30-33, 49, 59) | [8 empty] | 8764.25
86% ФОТ (от 203,92) (Поз. 36, 38) | [8 empty] | 175.37
103% ФОТ (от 680,96) (Поз. 58) | [8 empty] | 701.39
105%*0,9 ФОТ (от 2092,09) (Поз. 45, 47-48, 50) | [8 empty] | 1977.03
110% ФОТ (от 2406,37) (Поз. 5-6, 12, 35) | [8 empty] | 2647.01
118%*0,9 ФОТ (от 186,19) (Поз. 42-44, 46) | [8 empty] | 197.73
120%*0,9 ФОТ (от 166715) (Поз. 2-4, 13-29, 34, 51-55, 60-67) | [8 empty] | 180052.2
155%*0,9 ФОТ (от 9250,79) (Поз. 8-11, 39-41) | [8 empty] | 12904.85
Сметная прибыль | [8 empty] | 116701.04
В том числе, справочно:
50% ФОТ (от 12762,29) (Поз. 56-57) | [8 empty] | 6381.15
55%*0,85 ФОТ (от 97,09) (Поз. 45, 47-48) | [8 empty] | 45.39
60% ФОТ (от 680,96) (Поз. 58) | [8 empty] | 408.58
63%*0,85 ФОТ (от 186,19) (Поз. 42-44, 46) | [8 empty] | 99.7
65% ФОТ (от 10559,34) (Поз. 1, 7, 30-33, 49, 59) | [8 empty] | 6863.57
65%*0,85 ФОТ (от 168710) (Поз. 2-4, 13-29, 34, 51-55, 60-67, 50) | [8 empty] | 93212.28
70% ФОТ (от 2610,29) (Поз. 5-6, 12, 35-36, 38) | [8 empty] | 1827.2
100%*0,85 ФОТ (от 9250,79) (Поз. 8-11, 39-41) | [8 empty] | 7863.17
Итого | [8 empty] | 1544034.85 |  |  |  |  | 2287.33 |  | 166.78
Производство работ в зимнее время 3,63% | [8 empty] | 56048.47
Итого | [8 empty] | 1600083.32
НДС 18% | [8 empty] | 288015
ВСЕГО по смете | [8 empty] | 1888098.32 |  |  |  |  | 2287.33 |  | 166.78
Составил Ф.Н.Зиннатова