## Локальная смета
| СОГЛАСОВАНО: | [11 empty] | УТВЕРЖДАЮ:
| _____________________________ | [11 empty] | __________________________
| " _____ " ________________ 200_ г. | [11 empty] | "____" ______________200_ г.
Ленинский район 2009г
(наименование стройки)
ЛОКАЛЬНЫЙ СМЕТНЫЙ РАСЧЕТ №
(локальная смета)
|  | на | капитальный ремонт металлической кровли по ул.Октября,27
(наименование работ и затрат, наименование объекта)
Основание: дефектная ведомость
|  |  | Сметная стоимость строительных работ ___________________________________________________________ | [5 empty] | ___________________________1056253,28 |  | руб.
|  |  | Средства на оплату труда ___________________________________________________________ | [5 empty] | ___________________________159025,1 |  | руб.
|  |  | Сметная трудоемкость ___________________________________________________________ | [5 empty] | ___________________________________________________________1825,85 |  | чел.час
Составлен(а) в текущих (прогнозных) ценах по состоянию на 2 квартал 2009 г.
№ пп | Обоснование | Наименование | Ед. изм. | Кол. | Стоимость единицы, руб. |  |  |  | Общая стоимость, руб. |  |  |  | Т/з осн. раб.на ед. | Т/з осн. раб. Всего | Т/з мех. на ед. | Т/з мех. Всего
[5 empty] | Всего | В том числе |  |  | Всего | В том числе
[6 empty] | Осн.З/п | Эк.Маш | З/пМех |  | Осн.З/п | Эк.Маш | З/пМех
1 | 2 | 3 | 4 | 5 | 6 | 7 | 8 | 9 | 10 | 11 | 12 | 13 | 14 | 15 | 16 | 17
Раздел 1.
1 | ТЕРр58-14-05 | Смена кровли простой сложности: с настенными желобами и свесами | 100 м2 покрытий | 9.75 | 2349.16 | 1478.9 | 135.02 | 29.82 | 22904.31 | 14419.28 | 1316.45 | 290.75 | 117.28 | 1143.48 | 2.78 | 27.11
2 | СЦМ-101-1706 | Сталь листовая оцинкованная толщина листа 0.55 мм | т | 5.655 | 12787 |  |  |  | 72310.49
3 | ТЕРр58-04-01 | Разборка парапетных решеток | 100 м парапетных решеток | 1.06 | 168.49 | 165.61 | 2.88 |  | 178.6 | 175.55 | 3.05 |  | 14.8 | 15.69
4 | ТЕР12-01-012-01 | Ограждение кровель перилами | 100 м ограждения | 1.06 | 2500.23 | 84.11 | 58.38 | 8.77 | 2650.24 | 89.16 | 61.88 | 9.3 | 6.67 | 7.07 | 0.43 | 0.46
5 | ТЕР15-04-030-04 | Масляная окраска металлических поверхностей: решеток, переплетов, труб диаметром менее 50 мм и т.п., количество окрасок 2 | 100 м2 окрашиваемой поверхности | 0.371 | 1351.54 | 896.07 | 2.73 | 0.14 | 501.42 | 332.44 | 1.01 | 0.05 | 71.06 | 26.36 | 0.04 | 0.01
6 | ТЕРр58-02-01 | Разборка слуховых окон: прямоугольных двускатных | 100 окон | 0.08 | 3871.74 | 3853.28 | 18.46 |  | 309.74 | 308.26 | 1.48 |  | 341.3 | 27.3
7 | ТЕР10-01-003-01 | Устройство слуховых окон | 1 слуховое окно | 8 | 324.54 | 80.55 | 20.93 | 1.73 | 2596.32 | 644.4 | 167.44 | 13.84 | 6.63 | 53.04 | 0.22 | 1.76
8 | СЦМ-203-9156 | Приборы оконные | комплект | 8 | 4.16 |  |  |  | 33.28
9 | ТЕР15-05-001-03 | Остекление оконным стеклом окон: с одинарным переплетом | 100 м2 площади проемов по наружному обводу коробок | 0.0392 | 3175.05 | 295.25 | 35.52 | 2.83 | 124.46 | 11.57 | 1.39 | 0.11 | 24.3 | 0.95 | 0.43 | 0.02
10 | ТЕР15-04-024-05 | Простая окраска масляными составами по дереву: заполнений проемов оконных | 100 м2 окрашиваемой поверхности | 0.055664 | 1127.36 | 555.09 | 3.5 | 0.14 | 62.75 | 30.9 | 0.19 | 0.01 | 44.55 | 2.48 | 0.05
11 | ТЕРр58-20-08 | Смена обделок из листовой стали, примыканий к: вытяжным трубам | 100 м | 0.546 | 2880.49 | 1128.25 | 55.34 | 8.21 | 1572.75 | 616.02 | 30.22 | 4.48 | 92.86 | 50.7 | 0.1 | 0.05
12 | ТЕРр58-20-05 | Смена обделок из листовой стали, примыканий к: каменным стенам | 100 м | 0.36 | 2179.91 | 792.3 | 4.35 | 0.68 | 784.77 | 285.23 | 1.57 | 0.24 | 65.21 | 23.48 | 0.08 | 0.03
13 | ТЕР12-01-010-01 | Устройство конька листовой оцинкованной стали | 100 м2 покрытия | 0.3186 | 8320.86 | 1369.91 | 23.38 | 3.14 | 2651.03 | 436.45 | 7.45 | 1 | 112.75 | 35.92 | 0.27 | 0.09
14 | ТЕРр60-10-03 | Исправление оголовка дымовых труб с добавлением до 50% нового кирпича: с двумя каналами (0,5пм на 1трубу *11=6пм*0,018т.шт=0,108шт) | 100 труб | 0.11 | 3488.88 | 2438.26 | 186.01 | 26.25 | 383.78 | 268.21 | 20.46 | 2.89 | 200.68 | 22.07 | 1.67 | 0.18
16 | СЦМ-404-0005 | Кирпич керамический полнотелый одинарный, размером 250х120х65 мм, марка: 100 | 1000 шт | 0.108 | 1046.04 |  |  |  | 112.97
20 | ТЕР12-01-010-01 | Устройство козырька вентканалов листовой оцинкованной стали | 100 м2 покрытия | 0.15 | 8320.86 | 1369.91 | 23.38 | 3.14 | 1248.13 | 205.49 | 3.51 | 0.47 | 112.75 | 16.91 | 0.27 | 0.04
22 | ТЕРр58-20-06 | Смена обделок из листовой стали, примыканий к: деревянным стенам к слуховым окнам | 100 м | 0.16 | 2019.05 | 631.44 | 4.35 | 0.68 | 323.05 | 101.03 | 0.7 | 0.11 | 51.97 | 8.32 | 0.08 | 0.01
23 | ТЕР10-01-088-01 | Огнезащита обрешеток под кровлю, покрытия и настилы по фермам КОЭФ. К ПОЗИЦИИ: Новый коэффициент МАТ=0 | 1000 м2 обработанной поверхности | 0.975 | 465.81 | 393.86 | 71.95 | 3.62 | 454.16 | 384.01 | 70.15 | 3.53 | 31.61 | 30.82 | 0.79 | 0.77
24 | текущие цены | Огнебиозащитный материал Пирилакс или эквивалент | кг | 831.75 | 22.67 |  |  |  | 18855.77
25 | ТЕР10-01-087-01 | Огнезащита деревянных конструкций ферм, арок, балок, стропил, мауэрлатов | 10 м3 древесины в конструкции | 2.03 | 822.38 | 104.55 | 16.43 | 0.79 | 1669.43 | 212.24 | 33.35 | 1.6 | 8.5 | 17.26 | 0.17 | 0.35
27 | ТЕРр69-07-02 | Устройство: переходных мостиков и лестниц к слуховым окнам | 100 погонных м ходов или переходных мостиков | 0.24 | 6127.69 | 1190.16 | 150.3 | 6.29 | 1470.65 | 285.64 | 36.07 | 1.51 | 104.4 | 25.06 | 2.16 | 0.52
28 | ТЕРр69-07-01 | Устройство: ходов | 100 погонных м ходов или переходных мостиков | 1.12 | 2315.5 | 237.12 | 14.65 | 2.33 | 2593.36 | 265.57 | 16.41 | 2.61 | 20.8 | 23.3 | 0.27 | 0.3
29 | ТЕРр58-18-05 | Смена обрешетки сплошным настилом из досок толщиной до: 50 мм | 100 м2 сменяемой обрешетки | 0.264 | 5372.73 | 1562.65 | 91.43 |  | 1418.4 | 412.54 | 24.14 |  | 138.49 | 36.56 | 1.12 | 0.3
30 | ТЕРр58-18-03 | Смена обрешетки с прозорами из брусков толщиной 50 мм и выше с учетом коньковой доски шириной 200мм толщ.50мм длиной 106,2пм) | 100 м2 сменяемой обрешетки | 1.187 | 2193.46 | 917.43 | 40.62 |  | 2603.64 | 1088.99 | 48.22 |  | 81.26 | 96.46 | 0.5 | 0.59
31 | ТЕРр58-05-03 | Смена стропильных ног из брусьев | 100 м | 0.87 | 4727.77 | 1823.59 | 28.35 |  | 4113.16 | 1586.52 | 24.66 |  | 150.09 | 130.58 | 0.32 | 0.28
32 | ТЕРр58-05-05 | Смена отдельных частей мауэрлатов с осмолкой и обертывание толью | 100 м | 0.2 | 4130.02 | 1946.55 | 54.25 |  | 826 | 389.31 | 10.85 |  | 160.21 | 32.04 | 0.63 | 0.13
Раздел 2.
33 | СЦП1-4-26 | Разгрузочные работы при автомобильных перевозках Мусор строительный | за т груза | 6.7 | 2.52 |  |  |  | 16.88
34 | СЦП1-3-26 | Погрузочные работы при автомобильных перевозках Мусор строительный | за т груза | 6.7 | 1.78 |  |  |  | 11.93
35 | СЦП3-3-25-1 | Перевозка навалочных грузов автомобилями-самосвалами (работающими вне карьеров), расстояние перевозки 25 км класс груза 1 | 1 т | 6.7 | 22.04 |  |  |  | 147.67
Позиции, которые невозможно учесть в расчете сметы
Итого прямые затраты по смете в ценах 2001г. | [8 empty] | 142929.14 | 22548.81 | 1880.65 | 332.5 |  | 1825.85 |  | 33
Итого прямые затраты по смете с учетом коэффициентов к итогам | [8 empty] | 635530.15 | 156714.23 | 8054.51 | 2310.87 |  | 1825.85 |  | 229.36
В том числе, справочно:
2 квартал 2009г федеральный ОЗП=6,95; ЭМ-ЗПМ=3,71; ЗПМ=6,95; МАТ=3,97; ТЗМ=6,95 (Поз. 1, 3, 6, 11-12, 22, 29-32, 2, 4, 13, 20, 5, 9-10, 7-8, 23-25, 14-16, 27-28) | [8 empty] | 491759.2 | 134165.42 | 6173.86 | 1978.38 |  |  |  | 196.35
2 квартал 2009 федеральный на перевозку мусора ПЗ=5,77; ОЗП=5,77; ЭМ=5,77; ЗПМ=5,77; МАТ=5,77; ТЗ=5,77; ТЗМ=5,77 (Поз. 33, 35, 34) | [8 empty] | 841.81
Накладные расходы | [8 empty] | 127204.21
В том числе, справочно:
78%*0,94 ФОТ (от 5743,69) (Поз. 14-15, 27-28) | [8 empty] | 4211.27
83%*0,94 ФОТ (от 136764,25) (Поз. 1, 3, 6, 11-12, 22, 29-32) | [8 empty] | 106703.47
105%*(0,9*0,94) ФОТ (от 2606,8) (Поз. 5, 9-10) | [8 empty] | 2315.62
118%*(0,9*0,94) ФОТ (от 8754,36) (Поз. 7-8, 23-25) | [8 empty] | 8739.48
120%*(0,9*0,94) ФОТ (от 5156) (Поз. 4, 13, 20) | [8 empty] | 5234.37
Сметная прибыль | [8 empty] | 100768.87
В том числе, справочно:
50% ФОТ (от 3859,54) (Поз. 27-28) | [8 empty] | 1929.77
55%*0,85 ФОТ (от 2606,8) (Поз. 5, 9-10) | [8 empty] | 1218.68
63% ФОТ (от 1884,15) (Поз. 14-15) | [8 empty] | 1187.01
63%*0,85 ФОТ (от 8754,36) (Поз. 7-8, 23-25) | [8 empty] | 4687.96
65% ФОТ (от 136764,25) (Поз. 1, 3, 6, 11-12, 22, 29-32) | [8 empty] | 88896.76
65%*0,85 ФОТ (от 5156) (Поз. 4, 13, 20) | [8 empty] | 2848.69
Итоги по смете:
Итого | [8 empty] | 863503.23 |  |  |  |  | 1825.85 |  | 229.36
В том числе:
Материалы | [8 empty] | 469743.12
Машины и механизмы | [8 empty] | 8054.51
ФОТ | [8 empty] | 159025.1
Накладные расходы | [8 empty] | 127204.21
Сметная прибыль | [8 empty] | 100768.87
Зимние удорожания 1,63% | [8 empty] | 14075.1
Итого | [8 empty] | 877578.33
Непредвиденные затраты 2% | [8 empty] | 17551.57
Итого с непредвиденными | [8 empty] | 895129.9
НДС 18% | [8 empty] | 161123.38
ВСЕГО по смете | [8 empty] | 1056253.28 |  |  |  |  | 1825.85 |  | 229.36
Составил Ф.Н.Зиннатова
Проверил