## Локальная смета
| СОГЛАСОВАНО: | [11 empty] | УТВЕРЖДАЮ:
| _____________________________ | [11 empty] | __________________________
| " _____ " ________________ 200_ г. | [11 empty] | "____" ______________200_ г.
Дзержинский район
(наименование стройки)
ЛОКАЛЬНЫЙ СМЕТНЫЙ РАСЧЕТ №
(локальная смета)
|  | на | Капитальный ремонт шиферной кровли, ул. Плеханова,33
(наименование работ и затрат, наименование объекта)
Основание:
|  |  | Сметная стоимость строительных работ ___________________________________________________________ | [5 empty] | ___________________________1121942,71 |  | руб.
|  |  | Средства на оплату труда ___________________________________________________________ | [5 empty] | ___________________________173393,27 |  | руб.
|  |  | Сметная трудоемкость ___________________________________________________________ | [5 empty] | ___________________________________________________________1986,23 |  | чел.час
Составлен(а) в текущих (прогнозных) ценах по состоянию на 2 кв 2009 г.
№ пп | Обоснование | Наименование | Ед. изм. | Кол. | Стоимость единицы, руб. |  |  |  | Общая стоимость, руб. |  |  |  | Т/з осн. раб.на ед. | Т/з осн. раб. Всего | Т/з мех. на ед. | Т/з мех. Всего
[5 empty] | Всего | В том числе |  |  | Всего | В том числе
[6 empty] | Осн.З/п | Эк.Маш | З/пМех |  | Осн.З/п | Эк.Маш | З/пМех
1 | 2 | 3 | 4 | 5 | 6 | 7 | 8 | 9 | 10 | 11 | 12 | 13 | 14 | 15 | 16 | 17
Раздел 1. Новый Раздел
1 | ТЕРр58-17-04 | Разборка покрытий кровель: из волнистых и полуволнистых асбестоцементных листов | 100 м2 покрытий кровель | 10.55 | 272.15 | 270.24 | 1.91 |  | 2871.18 | 2851.03 | 20.15 |  | 24.39 | 257.31
2 | ТЕР12-01-007-01 | Устройство кровель из волнистых асбестоцементных листов обыкновенного профиля по деревянной обрешетке с ее устройством | 100 м2 кровли | 10.55 | 4476.23 | 589.29 | 153.22 | 17.45 | 47224.23 | 6217.01 | 1616.47 | 184.1 | 47.91 | 505.45 | 1.69 | 17.83
3 | ТЕРр58-12-03 | Устройство обрешетки с прозорами из досок и брусков под кровлю из: асбестоцементных листов | 100 м2 | -10.55 | 1074.21 | 212.25 | 15.46 | 2.6 | -11332.92 | -2239.24 | -163.1 | -27.43 | 18.8 | -198.34 | 0.29 | -3.06
4 | ТЕРр58-05-03 | Ремонт деревянных элементов конструкций крыш: смена стропильных ног из брусьев | 100 м | 0.12 | 4727.77 | 1823.59 | 28.35 |  | 567.33 | 218.83 | 3.4 |  | 150.09 | 18.01 | 0.32 | 0.04
5 | ТЕРр58-05-01 | Ремонт деревянных элементов конструкций крыш: укрепление стропильных ног расшивкой досками с двух сторон | 100 м | 0.36 | 2978.41 | 484.42 | 29.03 |  | 1072.23 | 174.39 | 10.45 |  | 39.87 | 14.35 | 0.35 | 0.13
6 | ТЕРр58-05-05 | Ремонт деревянных элементов конструкций крыш: смена отдельных частей мауэрлатов с осмолкой и обертывание толью | 100 м | 0.9 | 4130.02 | 1946.55 | 54.25 |  | 3717.02 | 1751.9 | 48.83 |  | 160.21 | 144.19 | 0.63 | 0.57
7 | ТЕРр58-19-02 | Смена мелких покрытий из листовой стали в кровлях из рулонных и штучных материалов: настенных желобов | 100 м покрытий | 1 | 6703.42 | 1363.59 | 12.73 | 2.46 | 6703.42 | 1363.59 | 12.73 | 2.46 | 117.45 | 117.45 | 0.25 | 0.25
8 | ТЕРр58-19-03 | Смена мелких покрытий из листовой стали в кровлях из рулонных и штучных материалов: карнизных свесов | 100 м покрытий | 1 | 6454.19 | 1175.4 | 17.9 | 3.42 | 6454.19 | 1175.4 | 17.9 | 3.42 | 101.24 | 101.24 | 0.35 | 0.35
Слуховые окна
9 | ТЕРр58-02-01 | Разборка слуховых окон: прямоугольных двускатных | 100 окон | 0.04 | 3871.74 | 3853.28 | 18.46 |  | 154.87 | 154.13 | 0.74 |  | 341.3 | 13.65
10 | ТЕР10-01-003-01 | Устройство слуховых окон | 1 слуховое окно | 4 | 324.54 | 80.55 | 20.93 | 1.73 | 1298.16 | 322.2 | 83.72 | 6.92 | 6.63 | 26.52 | 0.22 | 0.88
11 | СЦМ-203-9156 | Приборы оконные | комплект | 4 | 4.16 |  |  |  | 16.64
12 | ТЕР15-04-025-05 | Улучшенная окраска масляными составами по дереву: заполнений проемов оконных КОЭФ. К ПОЗИЦИИ: Новый коэффициент ПЗ=1,2; ОЗП=1,2; ЭМ=1,2; ЗПМ=1,2; МАТ=1,2; ТЗ=1,2; ТЗМ=1,2 | 100 м2 окрашиваемой поверхности | 0.02 | 2979.58 | 2148.85 | 8.84 | 0.17 | 59.59 | 42.98 | 0.18 |  | 166.32 | 3.33 | 0.12
13 | ТЕРр69-07-02 | Устройство: переходных мостиков | 100 погонных м ходов или переходных мостиков | 0.04 | 6127.69 | 1190.16 | 150.3 | 6.29 | 245.11 | 47.61 | 6.01 | 0.25 | 104.4 | 4.18 | 2.16 | 0.09
14 | ТЕРр69-07-01 | Устройство: ходов | 100 погонных м ходов или переходных мостиков | 0.18 | 2315.5 | 237.12 | 14.65 | 2.33 | 416.79 | 42.68 | 2.64 | 0.42 | 20.8 | 3.74 | 0.27 | 0.05
15 | ТЕР10-01-088-01 | Огнезащита обрешеток под кровлю, покрытия и настилы по фермам КОЭФ. К ПОЗИЦИИ: Новый коэффициент МАТ=0 | 1000 м2 обработанной поверхности | 1.055 | 465.81 | 393.86 | 71.95 | 3.62 | 491.43 | 415.52 | 75.91 | 3.82 | 31.61 | 33.35 | 0.79 | 0.83
16 | ТЕР10-01-087-01 | Огнезащита деревянных конструкций ферм, арок, балок, стропил, мауэрлатов КОЭФ. К ПОЗИЦИИ: Новый коэффициент МАТ=0 | 10 м3 древесины в конструкции | 2.19 | 120.98 | 104.55 | 16.43 | 0.79 | 264.95 | 228.97 | 35.98 | 1.73 | 8.5 | 18.62 | 0.17 | 0.37
17 | Прайс | Огнезащитный состав "Пирилакс" или эквивалент | кг | 457.65 | 27.75 |  |  |  | 12699.79
Ремонт водосточных труб
18 | ТЕРр58-10-02 | Смена частей водосточных труб: Прямые звенья с люлек | 100 м | 0.9 | 8435.86 | 1076.49 | 6.19 |  | 7592.27 | 968.84 | 5.57 |  | 88.6 | 79.74 | 0.08 | 0.07
19 | ТЕРр58-10-07 | Смена частей водосточных труб: Воронки с люлек | 100 шт. | 0.06 | 9585.37 | 1454.36 | 6.19 |  | 575.12 | 87.26 | 0.37 |  | 119.7 | 7.18 | 0.08
20 | ТЕРр58-10-04 | Смена частей водосточных труб: Колена с люлек | 100 шт. | 0.12 | 4679.32 | 1629.31 | 6.19 |  | 561.52 | 195.52 | 0.74 |  | 134.1 | 16.09 | 0.08 | 0.01
21 | ТЕРр58-10-05 | Смена частей водосточных труб: Отливы (отметы) | 100 шт. | 0.06 | 5959.18 | 645.17 | 6.19 |  | 357.55 | 38.71 | 0.37 |  | 53.1 | 3.19 | 0.08
22 | ТЕРр58-22-01 | Смена ухватов для водосточных труб: в каменных стенах | 100 шт. | 0.36 | 1205.85 | 438.86 | 0.77 |  | 434.11 | 157.99 | 0.28 |  | 37.8 | 13.61 | 0.01
23 | ТЕР12-01-014-02 | Утепление покрытий керамзитом КОЭФ. К ПОЗИЦИИ: Новый коэффициент ОЗП=0,6; ЭМ=0,6; ЗПМ=0,6; МАТ=0; ТЗ=0,6; ТЗМ=0,6 | 1 м3 утеплителя | 223,2 744*0,3 | 39.49 | 20.21 | 19.28 | 2.94 | 8814.17 | 4510.87 | 4303.3 | 656.21 | 1.82 | 406.22 | 0.2 | 44.64
24 | ТЕР12-01-015-03 | Устройство пароизоляции прокладочной в один слой | 100 м2 изолируемой поверхности | 7.44 | 1084.5 | 97.69 | 31.06 | 2.04 | 8068.68 | 726.81 | 231.09 | 15.18 | 7.84 | 58.33 | 0.21 | 1.56
25 | ТЕР12-01-013-03 | Утепление покрытий плитами из минеральной ваты или перлита на битумной мастике в один слой КОЭФ. К ПОЗИЦИИ: Новый коэффициент МАТ=0 | 100 м2 утепляемого покрытия | 7.44 | 745.92 | 616.16 | 129.76 | 8.65 | 5549.64 | 4584.23 | 965.41 | 64.36 | 45.54 | 338.82 | 0.83 | 6.18
26 | Прайс | Маты теплоизоляционные "Изовер КТ-40" или эквивалент | м3 | 148,8 744*0,2 | 258.5 |  |  |  | 38464.8
Раздел 2. Вывоз мусора
27 | СЦП1-3-26 | Погрузочные работы при автомобильных перевозках: Мусор строительный | за т груза | 186,4 223,2*0,75+19 | 1.78 |  |  |  | 331.79
28 | СЦП3-3-26-1 | Перевозка навалочных грузов автомобилями-самосвалами (работающими вне карьеров), расстояние перевозки 26 км: класс груза 1 | 1 т | 186.4 | 22.7 |  |  |  | 4231.28
29 | СЦП1-4-26 | Разгрузочные работы при автомобильных перевозках: Мусор строительный | за т груза | 186.4 | 2.52 |  |  |  | 469.73
Итого прямые затраты по смете в ценах 2001г. | [8 empty] | 148374.67 | 24037.23 | 7279.14 | 911.44 |  | 1986.23 |  | 70.79
Итого прямые затраты по смете с учетом коэффициентов к итогам | [8 empty] | 670797.93 | 167058.75 | 29958.68 | 6334.52 |  | 1986.23 |  | 70.79
В том числе, справочно:
ОЗП=6,95; ЭМ-ЗПМ=3,71; ЗПМ=6,95; МАТ=3,97 (Поз. 1, 3-9, 18-22, 26, 2, 23-25, 11, 17, 10, 15-16, 12-14) | [8 empty] | 498416.8 | 143021.52 | 22679.54 | 5423.07
Вывоз мусора ПЗ=5,77 (Поз. 27, 29, 28) | [8 empty] | 24006.46
Накладные расходы | [8 empty] | 164466.11
В том числе, справочно:
78%*0,94 ФОТ (от 632,18) (Поз. 13-14) | [8 empty] | 463.51
83%*0,94 ФОТ (от 47793,76) (Поз. 1, 3-9, 18-22) | [8 empty] | 37288.69
105%*(0,9*0,94) ФОТ (от 298,71) (Поз. 12) | [8 empty] | 265.34
118%*(0,9*0,94) ФОТ (от 6805,17) (Поз. 10, 15-16) | [8 empty] | 6793.6
120%*(0,9*0,94) ФОТ (от 117863,45) (Поз. 2, 23-25) | [8 empty] | 119654.97
Сметная прибыль | [8 empty] | 100285.41
В том числе, справочно:
50% ФОТ (от 632,18) (Поз. 13-14) | [8 empty] | 316.09
55%*0,85 ФОТ (от 298,71) (Поз. 12) | [8 empty] | 139.65
63%*0,85 ФОТ (от 6805,17) (Поз. 10, 15-16) | [8 empty] | 3644.17
65% ФОТ (от 47793,76) (Поз. 1, 3-9, 18-22) | [8 empty] | 31065.94
65%*0,85 ФОТ (от 117863,45) (Поз. 2, 23-25) | [8 empty] | 65119.56
Итоги по смете:
Итого | [8 empty] | 935549.45 |  |  |  |  | 1986.23 |  | 70.79
Зимнее удорожание 1,63% | [8 empty] | 15249.46
Итого | [8 empty] | 950798.91
НДС 18% | [8 empty] | 171143.8
ВСЕГО по смете | [8 empty] | 1121942.71 |  |  |  |  | 1986.23 |  | 70.79
Составил Плаксина
Проверил