## Локальная смета
| СОГЛАСОВАНО: | [11 empty] | УТВЕРЖДАЮ:
| _____________________________ | [11 empty] | __________________________
| " _____ " ________________ 200_ г. | [11 empty] | "____" ______________200_ г.
2009г. МУ "Управление жилищно-коммунального хозяйства"
(наименование стройки)
ЛОКАЛЬНЫЙ СМЕТНЫЙ РАСЧЕТ №
(локальная смета)
|  | на | Жилой дом по пр.Комсомольский,49. Смена утеплителя чердака, замена перекрытий над кв.кв 33; 34, ремонт вентшахт, Общестроительные работы
(наименование работ и затрат, наименование объекта)
Основание: Дефектная ведомость.
|  |  | Сметная стоимость строительных работ ___________________________________________________________ | [5 empty] | ___________________________1344465,03 |  | руб.
|  |  | Средства на оплату труда ___________________________________________________________ | [5 empty] | ___________________________247691,82 |  | руб.
|  |  | Сметная трудоемкость ___________________________________________________________ | [5 empty] | ___________________________________________________________2754,62 |  | чел.час
Составлен(а) в текущих (прогнозных) ценах по состоянию на 2-й квартал 2009г.
№ пп | Обоснование | Наименование | Ед. изм. | Кол. | Стоимость единицы, руб. |  |  |  | Общая стоимость, руб. |  |  |  | Т/з осн. раб.на ед. | Т/з осн. раб. Всего | Т/з мех. на ед. | Т/з мех. Всего
[5 empty] | Всего | В том числе |  |  | Всего | В том числе
[6 empty] | Осн.З/п | Эк.Маш | З/пМех |  | Осн.З/п | Эк.Маш | З/пМех
1 | 2 | 3 | 4 | 5 | 6 | 7 | 8 | 9 | 10 | 11 | 12 | 13 | 14 | 15 | 16 | 17
Раздел 1.
1 | ТЕРр53-15-02 | Ремонт лицевой поверхности наружных кирпичных стен при глубине заделки в 1/2 кирпича площадью в одном месте более 1 м2 | 100 м2 отремонтированной поверхности стен | 0.16 | 10910.27 | 4276.55 | 111.38 | 15.72 | 1745.64 | 684.25 | 17.82 | 2.52 | 361.5 | 57.84 | 1 | 0.16
2 | ТЕРр61-31-01 | Оштукатуривание поверхности дымовых труб | 100 м2 поверхности | 0.284 | 2561.13 | 1737.11 | 3.33 |  | 727.36 | 493.34 | 0.95 |  | 131.4 | 37.32
3 | ТЕР10-01-022-06 | Подшивка стен вент шахт сталью кровельной оцинкованной по дереву | 100 м2 потолков | 0.5 | 5694.66 | 289.09 | 8.52 |  | 2847.33 | 144.55 | 4.26 |  | 24.9 | 12.45 | 0.11 | 0.06
4 | ТЕР46-04-006-01прим | Разборка деревянных оштукатуренных дощатых вент шахт | 100 м2 | 0.5 | 760.96 | 459.89 | 301.07 | 101.37 | 380.48 | 229.95 | 150.53 | 50.69 | 42.86 | 21.43 | 7.41 | 3.71
Смена утеплителя
5 | ТЕР12-01-014-02 | Разборка покрытий из шлака КОЭФ. К ПОЗИЦИИ: Новый коэффициент ПЗ=0,8; ОЗП=0,8; ЭМ=0,8; ЗПМ=0,8; МАТ=0; ТЗ=0,8; ТЗМ=0,8 | 1 м3 утеплителя | 83 | 52.65 | 26.95 | 25.7 | 3.92 | 4369.95 | 2236.85 | 2133.1 | 325.36 | 2.43 | 201.69 | 0.27 | 22.41
6 | ТЕР12-01-013-03 | Утепление покрытий плитами из минеральной ваты или перлита на битумной мастике в один слой КОЭФ. К ПОЗИЦИИ: Новый коэффициент МАТ=0 | 100 м2 утепляемого покрытия | 10.14 | 745.92 | 616.16 | 129.76 | 8.65 | 7563.63 | 6247.86 | 1315.77 | 87.71 | 45.54 | 461.78 | 0.83 | 8.42
7 | ТЕР12-01-013-04 | Утепление покрытий плитами из минеральной ваты или перлита на битумной мастике на каждый последующий слой КОЭФ. К ПОЗИЦИИ: Новый коэффициент ПЗ=2; ОЗП=2; ЭМ=2; ЗПМ=2; МАТ=0; ТЗ=2; ТЗМ=2 | 100 м2 утепляемого покрытия | 10.14 | 1202.42 | 954.14 | 248.28 | 17.3 | 12192.54 | 9674.98 | 2517.56 | 175.42 | 70.52 | 715.07 | 1.66 | 16.83
8 | Текущие цены | Утеплитель Изовер КТ-40 или эквивалент | м3 | 156.7 | 241 |  |  |  | 37764.7
9 | ТЕР12-01-015-03 | Устройство пароизоляции прокладочной в один слой | 100 м2 изолируемой поверхности | 10.14 | 1084.5 | 97.69 | 31.06 | 2.04 | 10996.83 | 990.58 | 314.95 | 20.69 | 7.84 | 79.5 | 0.21 | 2.13
Замена перекрытий и отделочные работы
10 | ТЕР10-01-021-03 | Разборка перекрытий с укладкой балок по стенам каменным с накатом из досок КОЭФ. К ПОЗИЦИИ: Новый коэффициент ПЗ=0,8; ОЗП=0,8; ЭМ=0,8; ЗПМ=0,8; МАТ=0; ТЗ=0,8; ТЗМ=0,8 | 100 м2 перекрытий | 2.6 | 1475.44 | 1216.16 | 259.28 | 24.9 | 3836.14 | 3162.02 | 674.12 | 64.74 | 103.77 | 269.8 | 2.65 | 6.89
11 | ТЕР10-01-021-03 | Устройство перекрытий с укладкой балок по стенам каменным с накатом из досок | 100 м2 перекрытий | 2.6 | 6152.58 | 1520.2 | 324.1 | 31.13 | 15996.71 | 3952.52 | 842.66 | 80.94 | 129.71 | 337.25 | 3.31 | 8.61
12 | ОЦМ-104-0004 | Плиты теплоизоляционные из минеральной ваты на синтетическом связующем М-125 (ГОСТ 9573-82) | м3 | 30 | 403.33 |  |  |  | 12099.9
13 | ОЦМ-102-0087 | Пиломатериалы хвойных пород. Брусья обрезные длиной 2-3.75 м, шириной 75-150 мм, толщиной 100-125 мм I сорта | м3 | 11 | 1930 |  |  |  | 21230
14 | ТЕР10-01-088-01 | Огнезащита обрешеток под кровлю, покрытия и настилы по фермам КОЭФ. К ПОЗИЦИИ: Новый коэффициент МАТ=0 | 1000 м2 обработанной поверхности | 0.2165 | 465.81 | 393.86 | 71.95 | 3.62 | 100.85 | 85.27 | 15.58 | 0.78 | 31.61 | 6.84 | 0.79 | 0.17
15 | ТЕР10-01-087-01 | Огнезащита деревянных конструкций ферм, арок, балок, стропил, мауэрлатов КОЭФ. К ПОЗИЦИИ: Новый коэффициент МАТ=0 | 10 м3 древесины в конструкции | 1.36 | 120.98 | 104.55 | 16.43 | 0.79 | 164.53 | 142.19 | 22.34 | 1.07 | 8.5 | 11.56 | 0.17 | 0.23
16 | Прайс-лист | Состав огнезащитный "Пирилакс" или эквивалент | кг | 751.45 | 18.82 |  |  |  | 14142.29
17 | ТЕР10-01-022-03прим | Подшивка потолков ГКЛ | 100 м2 потолков | 2.6 | 2014.72 | 825.33 | 42.47 |  | 5238.27 | 2145.86 | 110.42 |  | 67.1 | 174.46 | 0.54 | 1.4
18 | СЦМ-101-0684 | Плиты древесноволокнистые сухого способа производства группы А, твердые марки ТС-400 толщиной 5 мм | 1000 м2 | -0.273 | 10464 |  |  |  | -2856.67
19 | СЦМ-101-0741 | Листы гипсокартонные для перегородок толщиной 12мм | м2 | 273 | 24.67 |  |  |  | 6734.91
20 | ТЕР10-05-011-02 | Устройство подвесных потолков из гипсокартонных листов на одноуровневом металлическом каркасе (П 113) | 1 м2 потолка | 2.6 | 144.8 | 26.87 | 0.69 | 0.07 | 376.48 | 69.86 | 1.79 | 0.18 | 2.08 | 5.41 | 0.005 | 0.01
21 | ТЕР15-06-001-07 | Оклейка обоями потолков | 100 м2 оклеиваемой и обиваемой поверхности | 2.6 | 581.78 | 223.26 | 1.18 | 0.14 | 1512.63 | 580.48 | 3.07 | 0.36 | 16.32 | 42.43 | 0.02 | 0.05
22 | ТЕР15-04-005-02 | Окраска поливинилацетатными водоэмульсионными составами простая по штукатурке и сборным конструкциям, подготовленным под окраску потолков | 100 м2 окрашиваемой поверхности | 2.6 | 1044.5 | 216.15 | 7.37 | 0.14 | 2715.7 | 561.99 | 19.16 | 0.36 | 16.94 | 44.04 | 0.1 | 0.26
23 | ТЕРр61-02-07 | Ремонт штукатурки внутренних стен по камню и бетону цементно-известковым раствором, площадью отдельных мест до 1 м2 толщиной слоя до 20 мм | 100 м2 отремонтированной поверхности | 0.52 | 3898.35 | 2879.49 | 27.22 | 9.17 | 2027.14 | 1497.33 | 14.15 | 4.77 | 228.35 | 118.74 | 0.67 | 0.35
24 | ТЕРр63-05-01 | Снятие обоев простых и улучшенных | 100 м2 очищаемой поверхности | 3.566 | 115.23 | 115.23 |  |  | 410.91 | 410.91 |  |  | 10.4 | 37.09
25 | ТЕР15-06-001-01 | Оклейка обоями стен по монолитной штукатурке и бетону простыми и средней плотности | 100 м2 оклеиваемой и обиваемой поверхности | 3.566 | 895.84 | 424.07 | 1.18 | 0.14 | 3194.57 | 1512.23 | 4.21 | 0.5 | 33.63 | 119.92 | 0.02 | 0.07
Вывоз мусора.
26 | СЦП1-3-26 | Погрузочные работы при автомобильных перевозках: Мусор строительный | за т груза | 11.7 | 1.78 |  |  |  | 20.83
27 | СЦП3-3-25-1 | Перевозка навалочных грузов автомобилями-самосвалами (работающими вне карьеров), расстояние перевозки 25 км: класс груза 1 | 1 т | 11.7 | 22.04 |  |  |  | 257.87
28 | СЦП1-4-26 | Разгрузочные работы при автомобильных перевозках: Мусор строительный | за т груза | 11.7 | 2.52 |  |  |  | 29.48
Итого прямые затраты по смете в ценах 2001г. | [8 empty] | 165821 | 34823.02 | 8162.44 | 816.09 |  | 2754.62 |  | 71.76
Итого прямые затраты по смете с учетом коэффициентов к итогам | [8 empty] | 763158.61 | 242020 | 32926.79 | 5671.82 |  | 2754.62 |  | 71.76
В том числе, справочно:
Перевод в цены 2кв. 2009г. (фед.) ОЗП=6,95; ЭМ-ЗПМ=3,71; ЗПМ=6,95; МАТ=3,97 (Поз. 1-2, 23, 3, 10-15, 17-20, 16, 4-9, 21-22, 25, 24) | [8 empty] | 595867.59 | 207196.97 | 24764.34 | 4855.74
Перевозка автотранспортом грунта и строительного мусора 2кв. 2009г.(фед.) ПЗ=5,77 (Поз. 26, 28, 27) | [8 empty] | 1470.02
Накладные расходы | [8 empty] | 242192.64
В том числе, справочно:
77%*0,94 ФОТ (от 2855,82) (Поз. 24) | [8 empty] | 2067.04
79%*0,94 ФОТ (от 13868,31) (Поз. 2, 23) | [8 empty] | 10298.61
86%*0,94 ФОТ (от 4773,05) (Поз. 1) | [8 empty] | 3858.53
105%*0,9 * 0,94 ФОТ (от 18458,65) (Поз. 21-22, 25) | [8 empty] | 16396.82
110%*0,9 * 0,94 ФОТ (от 1950,45) (Поз. 4) | [8 empty] | 1815.09
118%*0,9 * 0,94 ФОТ (от 68457,36) (Поз. 3, 10-15, 17-20) | [8 empty] | 68340.98
120%*0,9 * 0,94 ФОТ (от 137328,18) (Поз. 5-9) | [8 empty] | 139415.57
Сметная прибыль | [8 empty] | 134025.89
В том числе, справочно:
50% ФОТ (от 16724,13) (Поз. 2, 23-24) | [8 empty] | 8362.07
55%*0,85 ФОТ (от 18458,65) (Поз. 21-22, 25) | [8 empty] | 8629.42
63%*0,85 ФОТ (от 68457,36) (Поз. 3, 10-15, 17-20) | [8 empty] | 36658.92
65%*0,85 ФОТ (от 137328,18) (Поз. 5-9) | [8 empty] | 75873.82
70% ФОТ (от 4773,05) (Поз. 1) | [8 empty] | 3341.14
70%*0,85 ФОТ (от 1950,45) (Поз. 4) | [8 empty] | 1160.52
Итого | [8 empty] | 1139377.14 |  |  |  |  | 2754.62 |  | 71.76
НДС 18% | [8 empty] | 205087.89
ВСЕГО по смете | [8 empty] | 1344465.03 |  |  |  |  | 2754.62 |  | 71.76
Составил Ф.Н.Зиннатова