## Локальная смета
| СОГЛАСОВАНО: | [11 empty] | УТВЕРЖДАЮ:
| _____________________________ | [11 empty] | __________________________
| " _____ " ________________ 200_ г. | [11 empty] | "____" ______________200_ г.
Дзержинский район
(наименование стройки)
ЛОКАЛЬНЫЙ СМЕТНЫЙ РАСЧЕТ №
(локальная смета)
|  | на | Капитальный ремонт шиферной кровли , Коммунистическая,78
(наименование работ и затрат, наименование объекта)
Основание:
|  |  | Сметная стоимость строительных работ ___________________________________________________________ | [5 empty] | ___________________________775043,53 |  | руб.
|  |  | Средства на оплату труда ___________________________________________________________ | [5 empty] | ___________________________130469,44 |  | руб.
|  |  | Сметная трудоемкость ___________________________________________________________ | [5 empty] | ___________________________________________________________1506,81 |  | чел.час
Составлен(а) в текущих (прогнозных) ценах по состоянию на _______200_ г.
№ пп | Обоснование | Наименование | Ед. изм. | Кол. | Стоимость единицы, руб. |  |  |  | Общая стоимость, руб. |  |  |  | Т/з осн. раб.на ед. | Т/з осн. раб. Всего | Т/з мех. на ед. | Т/з мех. Всего
[5 empty] | Всего | В том числе |  |  | Всего | В том числе
[6 empty] | Осн.З/п | Эк.Маш | З/пМех |  | Осн.З/п | Эк.Маш | З/пМех
1 | 2 | 3 | 4 | 5 | 6 | 7 | 8 | 9 | 10 | 11 | 12 | 13 | 14 | 15 | 16 | 17
Раздел 1. Новый Раздел
1 | ТЕРр58-17-04 | Разборка покрытий кровель: из волнистых и полуволнистых асбестоцементных листов | 100 м2 покрытий кровель | 6.74 | 272.15 | 270.24 | 1.91 |  | 1834.29 | 1821.42 | 12.87 |  | 24.39 | 164.39
2 | ТЕР12-01-007-01 | Устройство кровель из волнистых асбестоцементных листов обыкновенного профиля по деревянной обрешетке с ее устройством | 100 м2 кровли | 6.74 | 4476.23 | 589.29 | 153.22 | 17.45 | 30169.79 | 3971.81 | 1032.7 | 117.61 | 47.91 | 322.91 | 1.69 | 11.39
3 | ТЕРр58-12-03 | Устройство обрешетки с прозорами из досок и брусков под кровлю из: асбестоцементных листов | 100 м2 | -6.74 | 1074.21 | 212.25 | 15.46 | 2.6 | -7240.18 | -1430.56 | -104.2 | -17.52 | 18.8 | -126.71 | 0.29 | -1.95
4 | ТЕРр58-05-03 | Ремонт деревянных элементов конструкций крыш: смена стропильных ног из брусьев | 100 м | 0.24 | 4727.77 | 1823.59 | 28.35 |  | 1134.66 | 437.66 | 6.8 |  | 150.09 | 36.02 | 0.32 | 0.08
5 | ТЕРр58-05-01 | Ремонт деревянных элементов конструкций крыш: укрепление стропильных ног расшивкой досками с двух сторон | 100 м | 0.48 | 2978.41 | 484.42 | 29.03 |  | 1429.64 | 232.52 | 13.93 |  | 39.87 | 19.14 | 0.35 | 0.17
6 | ТЕРр58-05-05 | Ремонт деревянных элементов конструкций крыш: смена отдельных частей мауэрлатов с осмолкой и обертывание толью | 100 м | 1.4 | 4130.02 | 1946.55 | 54.25 |  | 5782.03 | 2725.17 | 75.95 |  | 160.21 | 224.29 | 0.63 | 0.88
7 | ТЕРр58-19-02 | Смена мелких покрытий из листовой стали в кровлях из рулонных и штучных материалов: настенных желобов | 100 м покрытий | 0.96 | 6703.42 | 1363.59 | 12.73 | 2.46 | 6435.28 | 1309.05 | 12.22 | 2.36 | 117.45 | 112.75 | 0.25 | 0.24
8 | ТЕРр58-19-03 | Смена мелких покрытий из листовой стали в кровлях из рулонных и штучных материалов: карнизных свесов | 100 м покрытий | 0.96 | 6454.19 | 1175.4 | 17.9 | 3.42 | 6196.02 | 1128.38 | 17.18 | 3.28 | 101.24 | 97.19 | 0.35 | 0.34
Слуховые окна
9 | ТЕРр58-02-01 | Разборка слуховых окон: прямоугольных двускатных | 100 окон | 0.04 | 3871.74 | 3853.28 | 18.46 |  | 154.87 | 154.13 | 0.74 |  | 341.3 | 13.65
10 | ТЕР10-01-003-01 | Устройство слуховых окон | 1 слуховое окно | 4 | 324.54 | 80.55 | 20.93 | 1.73 | 1298.16 | 322.2 | 83.72 | 6.92 | 6.63 | 26.52 | 0.22 | 0.88
11 | СЦМ-203-9156 | Приборы оконные | комплект | 4 | 4.16 |  |  |  | 16.64
12 | ТЕР15-04-025-05 | Улучшенная окраска масляными составами по дереву: заполнений проемов оконных КОЭФ. К ПОЗИЦИИ: Новый коэффициент ПЗ=1,2; ОЗП=1,2; ЭМ=1,2; ЗПМ=1,2; МАТ=1,2; ТЗ=1,2; ТЗМ=1,2 | 100 м2 окрашиваемой поверхности | 0.02 | 2979.58 | 2148.85 | 8.84 | 0.17 | 59.59 | 42.98 | 0.18 |  | 166.32 | 3.33 | 0.12
13 | ТЕРр69-07-02 | Устройство: переходных мостиков | 100 погонных м ходов или переходных мостиков | 0.04 | 6127.69 | 1190.16 | 150.3 | 6.29 | 245.11 | 47.61 | 6.01 | 0.25 | 104.4 | 4.18 | 2.16 | 0.09
14 | ТЕРр69-07-01 | Устройство: ходов | 100 погонных м ходов или переходных мостиков | 0.2 | 2315.5 | 237.12 | 14.65 | 2.33 | 463.1 | 47.42 | 2.93 | 0.47 | 20.8 | 4.16 | 0.27 | 0.05
15 | ТЕР10-01-088-01 | Огнезащита обрешеток под кровлю, покрытия и настилы по фермам КОЭФ. К ПОЗИЦИИ: Новый коэффициент МАТ=0 | 1000 м2 обработанной поверхности | 0.674 | 465.81 | 393.86 | 71.95 | 3.62 | 313.96 | 265.47 | 48.49 | 2.44 | 31.61 | 21.31 | 0.79 | 0.53
16 | ТЕР10-01-087-01 | Огнезащита деревянных конструкций ферм, арок, балок, стропил, мауэрлатов КОЭФ. К ПОЗИЦИИ: Новый коэффициент МАТ=0 | 10 м3 древесины в конструкции | 1.4 | 120.98 | 104.55 | 16.43 | 0.79 | 169.37 | 146.37 | 23 | 1.11 | 8.5 | 11.9 | 0.17 | 0.24
17 | Прайс | Огнезащитный состав "Пирилакс" или эквивалент | кг | 292.42 | 27.75 |  |  |  | 8114.66
Ремонт водосточных труб
18 | ТЕРр58-10-02 | Смена частей водосточных труб: Прямые звенья с люлек | 100 м | 0.68 | 8435.86 | 1076.49 | 6.19 |  | 5736.38 | 732.01 | 4.21 |  | 88.6 | 60.25 | 0.08 | 0.05
19 | ТЕРр58-10-07 | Смена частей водосточных труб: Воронки с люлек | 100 шт. | 0.04 | 9585.37 | 1454.36 | 6.19 |  | 383.41 | 58.17 | 0.25 |  | 119.7 | 4.79 | 0.08
20 | ТЕРр58-10-04 | Смена частей водосточных труб: Колена с люлек | 100 шт. | 0.08 | 4679.32 | 1629.31 | 6.19 |  | 374.35 | 130.34 | 0.5 |  | 134.1 | 10.73 | 0.08 | 0.01
21 | ТЕРр58-10-05 | Смена частей водосточных труб: Отливы (отметы) | 100 шт. | 0.04 | 5959.18 | 645.17 | 6.19 |  | 238.37 | 25.81 | 0.25 |  | 53.1 | 2.12 | 0.08
22 | ТЕРр58-22-01 | Смена ухватов для водосточных труб: в каменных стенах | 100 шт. | 0.24 | 1205.85 | 438.86 | 0.77 |  | 289.4 | 105.33 | 0.18 |  | 37.8 | 9.07 | 0.01
23 | ТЕР12-01-014-02 | Утепление покрытий керамзитом КОЭФ. К ПОЗИЦИИ: Новый коэффициент ОЗП=0,6; ЭМ=0,6; ЗПМ=0,6; МАТ=0; ТЗ=0,6; ТЗМ=0,6 | 1 м3 утеплителя | 134,7 449*0,3 | 39.49 | 20.21 | 19.28 | 2.94 | 5319.3 | 2722.29 | 2597.01 | 396.02 | 1.82 | 245.15 | 0.2 | 26.94
24 | ТЕР12-01-015-03 | Устройство пароизоляции прокладочной в один слой | 100 м2 изолируемой поверхности | 4.49 | 1084.5 | 97.69 | 31.06 | 4.46 | 4869.41 | 438.63 | 139.46 | 20.03 | 7.84 | 35.2 | 0.21 | 0.94
25 | ТЕР12-01-013-03 | Утепление покрытий плитами из минеральной ваты или перлита на битумной мастике в один слой КОЭФ. К ПОЗИЦИИ: Новый коэффициент МАТ=0 | 100 м2 утепляемого покрытия | 4.49 | 745.92 | 616.16 | 129.76 | 8.65 | 3349.18 | 2766.56 | 582.62 | 38.84 | 45.54 | 204.47 | 0.83 | 3.73
26 | Прайс | Маты теплоизоляционные "Изовер КТ-40" или эквивалент | м3 | 89,8 449*0,2 | 258.5 |  | 932.2 |  | 23213.3 |  | 83711.56
Раздел 2. Вывоз мусора
27 | СЦП1-3-26 | Погрузочные работы при автомобильных перевозках: Мусор строительный | за т груза | 114.025 | 1.78 |  |  |  | 202.96
28 | СЦП3-3-26-1 | Перевозка навалочных грузов автомобилями-самосвалами (работающими вне карьеров), расстояние перевозки 26 км: класс груза 1 | 1 т | 114.025 | 22.7 |  |  |  | 2588.37
29 | СЦП1-4-26 | Разгрузочные работы при автомобильных перевозках: Мусор строительный | за т груза | 114.025 | 2.52 |  |  |  | 287.34
Итого прямые затраты по смете в ценах 2001г. | [8 empty] | 103428.76 | 18200.77 | 88268.56 | 571.81 |  | 1506.81 |  | 44.61
Итого прямые затраты по смете с учетом коэффициентов к итогам | [8 empty] | 449294.91 | 126495.36 | 329329.02 | 3974.08 |  | 1506.81 |  | 44.61
В том числе, справочно:
ОЗП=6,95; ЭМ-ЗПМ=3,71; ЗПМ=6,95; МАТ=3,97 (Поз. 1, 3-9, 18-22, 26, 2, 23-25, 11, 17, 10, 15-16, 12-14) | [8 empty] | 331180.9 | 108294.58 | 241060.46 | 3402.27
Вывоз мусора ПЗ=5,77 (Поз. 27, 29, 28) | [8 empty] | 14685.25
Накладные расходы | [8 empty] | 120024.85
В том числе, справочно:
78%*0,94 ФОТ (от 665,46) (Поз. 13-14) | [8 empty] | 487.92
83%*0,94 ФОТ (от 51551,97) (Поз. 1, 3-9, 18-22) | [8 empty] | 40220.85
105%*(0,9*0,94) ФОТ (от 298,71) (Поз. 12) | [8 empty] | 265.34
118%*(0,9*0,94) ФОТ (от 5174,35) (Поз. 10, 15-16) | [8 empty] | 5165.55
120%*(0,9*0,94) ФОТ (от 72778,95) (Поз. 2, 23-25) | [8 empty] | 73885.19
Сметная прибыль | [8 empty] | 76962.39
В том числе, справочно:
50% ФОТ (от 665,46) (Поз. 13-14) | [8 empty] | 332.73
55%*0,85 ФОТ (от 298,71) (Поз. 12) | [8 empty] | 139.65
63%*0,85 ФОТ (от 5174,35) (Поз. 10, 15-16) | [8 empty] | 2770.86
65% ФОТ (от 51551,97) (Поз. 1, 3-9, 18-22) | [8 empty] | 33508.78
65%*0,85 ФОТ (от 72778,95) (Поз. 2, 23-25) | [8 empty] | 40210.37
Итоги по смете:
Итого | [8 empty] | 646282.15 |  |  |  |  | 1506.81 |  | 44.61
Зимнее удорожание 1,63% | [8 empty] | 10534.4
Итого | [8 empty] | 656816.55
НДС 18% | [8 empty] | 118226.98
ВСЕГО по смете | [8 empty] | 775043.53 |  |  |  |  | 1506.81 |  | 44.61
Составил Плаксина
Проверил