## Локальная смета
| СОГЛАСОВАНО: | [11 empty] | УТВЕРЖДАЮ:
| _____________________________ | [11 empty] | __________________________
| " _____ " ________________ 200_ г. | [11 empty] | "____" ______________200_ г.
Индустриальный район
(наименование стройки)
ЛОКАЛЬНЫЙ СМЕТНЫЙ РАСЧЕТ №
(локальная смета)
|  | на | Капитальный ремонт рулонной кровли, ул. Чердынская,30
(наименование работ и затрат, наименование объекта)
Основание: дефектная ведомость
|  |  | Сметная стоимость ___________________________________________________________ | [5 empty] | ___________________________5449373,19 |  | руб.
|  |  | строительных работ ___________________________________________________________ | [5 empty] | ___________________________________________________________4382969,82 |  | руб.
|  |  | монтажных работ ___________________________________________________________ | [5 empty] | ___________________________________________________________73377,64 |  | руб.
|  |  | Средства на оплату труда ___________________________________________________________ | [5 empty] | ___________________________616004,99 |  | руб.
|  |  | Сметная трудоемкость ___________________________________________________________ | [5 empty] | ___________________________________________________________6932,93 |  | чел.час
Составлен(а) в текущих (прогнозных) ценах по состоянию на 2 кв 2009 г.
№ пп | Обоснование | Наименование | Ед. изм. | Кол. | Стоимость единицы, руб. |  |  |  | Общая стоимость, руб. |  |  |  | Т/з осн. раб.на ед. | Т/з осн. раб. Всего | Т/з мех. на ед. | Т/з мех. Всего
[5 empty] | Всего | В том числе |  |  | Всего | В том числе
[6 empty] | Осн.З/п | Эк.Маш | З/пМех |  | Осн.З/п | Эк.Маш | З/пМех
1 | 2 | 3 | 4 | 5 | 6 | 7 | 8 | 9 | 10 | 11 | 12 | 13 | 14 | 15 | 16 | 17
Раздел 1. Новый Раздел
Разборка кровли (1782 м2)
1 | ТЕРр58-17-01 | Разборка покрытий кровель: из рулонных материалов (1-3 слоя) | 100 м2 покрытий кровель | 17.82 | 195.44 | 192.9 | 2.54 |  | 3482.74 | 3437.48 | 45.26 |  | 17.41 | 310.25
2 | ТЕР12-01-017-01 | Разборка выравнивающих стяжек цементно-песчаных толщиной 15 мм КОЭФ. К ПОЗИЦИИ: Новый коэффициент ОЗП=0,6; ЭМ=0,6; ЗПМ=0,6; МАТ=0; ТЗ=0,6; ТЗМ=0,6 | 100 м2 стяжек | 17.82 | 300.1 | 180.96 | 119.14 | 16.76 | 5347.78 | 3224.71 | 2123.07 | 298.66 | 16.33 | 291 | 1.16 | 20.67
3 | ТЕР12-01-017-02 | Разборка выравнивающих стяжек цементно-песчаных на каждый 1 мм изменения толщины добавлять или исключать к (12-01-017-01) КОЭФ. К ПОЗИЦИИ: толщ. 50мм ПЗ=35; ОЗП=35; ЭМ=35; ЗПМ=35; МАТ=35; ТЗ=35; ТЗМ=35; Демонтаж ОЗП=0,6; ЭМ=0,6; ЗПМ=0,6; МАТ=0; ТЗ=0,6; ТЗМ=0,6 | 100 м2 стяжек | 17.82 | 82.95 | 23.31 | 59.64 | 9.03 | 1478.17 | 415.38 | 1062.79 | 160.91 | 2.1 | 37.42 | 0.63 | 11.23
4 | ТЕР12-01-014-02 | Разборка шлака КОЭФ. К ПОЗИЦИИ: Новый коэффициент ОЗП=0,6; ЭМ=0,6; ЗПМ=0,6; МАТ=0; ТЗ=0,6; ТЗМ=0,6 | 1 м3 утеплителя | 712.8 | 39.49 | 20.21 | 19.28 | 2.94 | 28148.47 | 14405.69 | 13742.78 | 2095.63 | 1.82 | 1297.3 | 0.2 | 142.56
5 | ТЕР12-01-014-01 | Разборка утеплителя из пенобетона КОЭФ. К ПОЗИЦИИ: Новый коэффициент ОЗП=0,6; ЭМ=0,6; ЗПМ=0,6; МАТ=0; ТЗ=0,6; ТЗМ=0,6 | 1 м3 утеплителя | 267.3 | 43.51 | 27.06 | 16.45 | 2.5 | 11630.22 | 7233.14 | 4397.08 | 668.25 | 2.44 | 652.21 | 0.17 | 45.44
Разборка кровли над подъездами (67,1 м2)
6 | ТЕРр58-17-01 | Разборка покрытий кровель: из рулонных материалов (1-3 слоя) | 100 м2 покрытий кровель | 0.671 | 195.44 | 192.9 | 2.54 |  | 131.14 | 129.44 | 1.7 |  | 17.41 | 11.68
7 | ТЕР12-01-017-01 | Разборка выравнивающих стяжек цементно-песчаных толщиной 15 мм КОЭФ. К ПОЗИЦИИ: Новый коэффициент ОЗП=0,6; ЭМ=0,6; ЗПМ=0,6; МАТ=0; ТЗ=0,6; ТЗМ=0,6 | 100 м2 стяжек | 0.671 | 300.1 | 180.96 | 119.14 | 16.76 | 201.37 | 121.43 | 79.94 | 11.25 | 16.33 | 10.96 | 1.16 | 0.78
8 | ТЕР12-01-017-02 | Разборка выравнивающих стяжек цементно-песчаных на каждый 1 мм изменения толщины добавлять или исключать к (12-01-017-01) КОЭФ. К ПОЗИЦИИ: толщ. 70мм ПЗ=55; ОЗП=55; ЭМ=55; ЗПМ=55; МАТ=55; ТЗ=55; ТЗМ=55; Демонтаж ОЗП=0,6; ЭМ=0,6; ЗПМ=0,6; МАТ=0; ТЗ=0,6; ТЗМ=0,6 | 100 м2 стяжек | 0.671 | 130.35 | 36.63 | 93.72 | 14.19 | 87.46 | 24.58 | 62.88 | 9.52 | 3.3 | 2.21 | 0.99 | 0.66
9 | ТЕРр58-17-01 | Разборка покрытий кровель: из рулонных материалов (1-3 слоя) | 100 м2 покрытий кровель | 0.671 | 195.44 | 192.9 | 2.54 |  | 131.14 | 129.44 | 1.7 |  | 17.41 | 11.68
10 | ТЕР12-01-014-02 | Разборка шлака КОЭФ. К ПОЗИЦИИ: Новый коэффициент ОЗП=0,6; ЭМ=0,6; ЗПМ=0,6; МАТ=0; ТЗ=0,6; ТЗМ=0,6 | 1 м3 утеплителя | 26.84 | 39.49 | 20.21 | 19.28 | 2.94 | 1059.91 | 542.44 | 517.47 | 78.91 | 1.82 | 48.85 | 0.2 | 5.37
Устройство кровли
11 | ТЕР12-01-002-09 | Устройство кровель плоских из наплавляемых материалов в два слоя | 100 м2 кровли | 18.2 | 8711.42 | 192.14 | 26.15 | 3.14 | 158547.84 | 3496.95 | 475.93 | 57.15 | 14.36 | 261.35 | 0.29 | 5.28
12 | СЦМ-101-1961 | Материалы рулонные кровельные для верхнего слоя, изопласт ЭKП-4.5 | м2 | -2075 | 38.56 |  |  |  | -80012
13 | СЦМ-101-1962 | Материалы рулонные кровельные для нижних слоев, изопласт ЭПП-4 | м2 | -2111 | 35.03 |  |  |  | -73948.33
14 | СЦМ-101-9121-8 | Унифлекс ЭКП-5,0 (верхний слой) или эквивалент | м2 | 2075 | 41.57 |  |  |  | 86257.75
15 | СЦМ-101-9122-8 | Унифлекс ТПП-4,0 (нижний слой) или эквивалент | м2 | 2111 | 36.01 |  |  |  | 76017.11
16 | ТЕР12-01-015-01 | Устройство пароизоляции оклеечной в один слой | 100 м2 изолируемой поверхности | 18.2 | 1856.96 | 234.28 | 78.9 | 2.83 | 33796.67 | 4263.9 | 1435.98 | 51.51 | 17.51 | 318.68 | 0.28 | 5.1
17 | ТЕР12-01-013-01 | Утепление покрытий плитами из пенопласта полистирольного на битумной мастике в один слой | 100 м2 утепляемого покрытия | 18.2 | 4420.22 | 255.39 | 133.44 | 9.12 | 80448 | 4648.1 | 2428.61 | 165.98 | 21.02 | 382.56 | 0.87 | 15.83
18 | ТЕР12-01-013-02 | Утепление покрытий плитами из пенопласта полистирольного на битумной мастике на каждый последующий слой КОЭФ. К ПОЗИЦИИ: Новый коэффициент ПЗ=2; ОЗП=2; ЭМ=2; ЗПМ=2; МАТ=2; ТЗ=2; ТЗМ=2 | 100 м2 утепляемого покрытия | 18.2 | 8008.66 | 365.22 | 255.66 | 18.24 | 145757.61 | 6647 | 4653.01 | 331.97 | 30.06 | 547.09 | 1.74 | 31.67
19 | СЦМ-104-0103 | Плиты из пенопласта полистирольного теплоизоляционные ПСБС-40 | м3 | -281.23 | 652.98 |  |  |  | -183637.57
20 | Прайс-лист | Утеплитель "Пеноплекс" или эквивалент | м3 | 273 | 965.21 |  |  |  | 263502.33
21 | ТЕР12-01-014-02 | Утепление покрытий керамзитом (устройство разуклонки) | 1 м3 утеплителя | 163.8 | 355.7 | 33.68 | 32.13 | 4.9 | 58263.66 | 5516.78 | 5262.89 | 802.62 | 3.04 | 497.95 | 0.34 | 55.69
22 | ТЕР12-01-017-05 | Устройство выравнивающих стяжек сборных из плоских асбестоцементных листов | 100 м2 стяжек | 18.2 | 3685.88 | 314.41 | 34.24 | 3.45 | 67083.02 | 5722.26 | 623.17 | 62.79 | 24.64 | 448.45 | 0.24 | 4.37
23 | ТЕР12-01-004-04 | Устройство примыканий кровель из наплавляемых материалов высотой до 600 мм без фартуков | 100 м примыканий | 4.94 | 10482.24 | 463.99 | 77.7 | 11.16 | 51782.27 | 2292.11 | 383.84 | 55.13 | 35.5 | 175.37 | 0.86 | 4.25
24 | СЦМ-101-1961 | Материалы рулонные кровельные для верхнего слоя, изопласт ЭKП-4.5 | м2 | -1245 | 38.56 |  |  |  | -48007.2
25 | СЦМ-101-9121-8 | Унифлекс ЭКП-5,0 (верхний слой) или эквивалент | м2 | 1245 | 41.57 |  |  |  | 51754.65
26 | ТЕР12-01-010-01 | Устройство мелких покрытий (фартуков к примыканиям из листовой оцинкованной стали | 100 м2 покрытия | 0.99 | 8320.86 | 1369.91 | 23.38 | 3.14 | 8237.65 | 1356.21 | 23.15 | 3.11 | 112.75 | 111.62 | 0.27 | 0.27
27 | ТЕРр58-23-01 | Установка стальной гильзы и фартука при обделке мест примыкания мягкой кровли к телеантенам КОЭФ. К ПОЗИЦИИ: Новый коэффициент ПЗ=0,5; ОЗП=0,5; ЭМ=0,5; ЗПМ=0,5; МАТ=0,5; ТЗ=0,5; ТЗМ=0,5 | 1 место | 12 | 332.94 | 53.64 | 4.08 |  | 3995.28 | 643.68 | 48.96 |  | 4.42 | 53.04 | 0.02 | 0.24
28 | ТЕР12-01-010-01 | Устройство покрытий парапета из листовой оцинкованной стали | 100 м2 покрытия | 1.12 | 8320.86 | 1369.91 | 23.38 | 3.14 | 9319.36 | 1534.3 | 26.19 | 3.52 | 112.75 | 126.28 | 0.27 | 0.3
29 | ТЕР12-01-006-02 | Устройство деформационных швов с наплавлением дополнительных слоев рулонного кровельного материала | 100 м деформационных швов | 0.136 | 21364.32 | 1163.79 | 55.2 | 6.92 | 2905.55 | 158.28 | 7.51 | 0.94 | 86.98 | 11.83 | 0.61 | 0.08
30 | ТЕР46-04-012-03 | Разборка деревянных заполнений проемов дверных и воротных | 100 м2 | 0.0672 | 1510.47 | 1196 | 314.47 | 105.88 | 101.5 | 80.37 | 21.13 | 7.12 | 103.91 | 6.98 | 7.74 | 0.52
31 | ТЕР10-01-039-01 | Установка блоков в наружных и внутренних дверных проемах в каменных стенах площадью проема до 3 м2 выходов на кровлю | 100 м2 проемов | 0.0672 | 32012.53 | 1362.94 | 1262.06 | 178.42 | 2151.24 | 91.59 | 84.81 | 11.99 | 104.28 | 7.01 | 13.34 | 0.9
32 | ТЕР15-04-024-04 | Простая окраска масляными составами по дереву заполнений проемов дверных КОЭФ. К ПОЗИЦИИ: Новый коэффициент ПЗ=2,4; ОЗП=2,4; ЭМ=2,4; ЗПМ=2,4; МАТ=2,4; ТЗ=2,4; ТЗМ=2,4 | 100 м2 окрашиваемой поверхности | 0.0672 | 2112.65 | 1069.08 | 8.4 | 0.34 | 141.97 | 71.84 | 0.56 | 0.02 | 85.8 | 5.77 | 0.12 | 0.01
33 | ТЕР46-04-012-02 | Разборка деревянных заполнений проемов оконных без подоконных досок | 100 м2 | 0.105 | 2302.94 | 1988.47 | 314.47 | 105.88 | 241.81 | 208.79 | 33.02 | 11.12 | 172.76 | 18.14 | 7.74 | 0.81
34 | ТЕР10-01-031-01 | Заполнение оконных проемов отдельными элементами в каменных стенах переплетами одинарными глухими площадью проема до 5 м2 в шахтах лифта | 100 м2 проемов | 0.105 | 26231.93 | 2238.97 | 482.52 | 38.67 | 2754.35 | 235.09 | 50.66 | 4.06 | 182.03 | 19.11 | 4.09 | 0.43
35 | ТЕР15-05-001-03 | Остекление оконным стеклом окон: с одинарным переплетом | 100 м2 площади проемов по наружному обводу коробок | 0.105 | 3175.05 | 295.25 | 35.52 | 2.83 | 333.38 | 31 | 3.73 | 0.3 | 24.3 | 2.55 | 0.43 | 0.05
36 | ТЕР15-04-024-05 | Простая окраска масляными составами по дереву: заполнений проемов оконных КОЭФ. К ПОЗИЦИИ: Новый коэффициент ПЗ=1,2; ОЗП=1,2; ЭМ=1,2; ЗПМ=1,2; МАТ=1,2; ТЗ=1,2; ТЗМ=1,2 | 100 м2 окрашиваемой поверхности | 0.105 | 1352.83 | 666.11 | 4.2 | 0.17 | 142.05 | 69.94 | 0.44 | 0.02 | 53.46 | 5.61 | 0.06 | 0.01
37 | ТЕРр61-31-01 | Оштукатуривание поверхности вентшахт, лифтовых шахт, парапетов | 100 м2 поверхности | 1.98 | 2561.13 | 1737.11 | 3.33 |  | 5071.04 | 3439.48 | 6.59 |  | 131.4 | 260.17
38 | ТЕРр62-37-01 | Окраска известковыми составами вентиляционных шахт, шахт лифта | 100 м2 окрашиваемой поверхности | 2.77 | 164.81 | 147.87 | 0.77 |  | 456.52 | 409.6 | 2.13 |  | 12.17 | 33.71 | 0.01 | 0.03
39 | ТЕРр53-21-15 | Устройство: промазки и расшивка швов панелей перекрытий раствором | 100 м восстановленной герметизации стыков | 2.59 | 737.88 | 720.51 | 0.77 |  | 1911.11 | 1866.12 | 1.99 |  | 49.69 | 128.7 | 0.01 | 0.03
40 | ТЕР20-02-012-02 | Установка дефлекторов диаметром патрубка: 400 мм КОЭФ. К ПОЗИЦИИ: Новый коэффициент ОЗП=0,6; ЭМ=0,6; ЗПМ=0,6; МАТ=0; ТЗ=0,6; ТЗМ=0,6 | 1 дефлектор | 6 | 27.77 | 25.15 | 2.62 |  | 166.62 | 150.9 | 15.72 |  | 2.07 | 12.42 | 0.01 | 0.06
41 | ТЕР20-02-012-02 | Установка дефлекторов диаметром патрубка: 400 мм | 1 дефлектор | 6 | 266.06 | 41.92 | 4.36 |  | 1596.36 | 251.52 | 26.16 |  | 3.45 | 20.7 | 0.01 | 0.06
42 | ТЕРр65-38-02 | Смена частей канализационного стояка: флюгарки | 1 шт. | 24 | 95.09 | 16.33 |  |  | 2282.16 | 391.92 |  |  | 1.38 | 33.12
43 | ТЕРр65-38-01 | Смена частей канализационного стояка: патрубка | 1 шт. | 24 | 201.15 | 37.26 |  |  | 4827.6 | 894.24 |  |  | 3.15 | 75.6
44 | ТЕР34-02-061-01 | Демонтаж стоек для радиотрансляционных сетей одинарных на напряжение, В: до 240 КОЭФ. К ПОЗИЦИИ: Новый коэффициент ОЗП=0,6; ЭМ=0,6; ЗПМ=0,6; МАТ=0; ТЗ=0,6; ТЗМ=0,6 | 1 стойка | 6 | 53.6 | 53.6 |  |  | 321.6 | 321.6 |  |  | 3.92 | 23.52
45 | ТЕР34-02-061-01 | Установка стоек для радиотрансляционных сетей одинарных на напряжение, В: до 240 | 1 стойка | 6 | 538.16 | 89.33 |  |  | 3228.96 | 535.98 |  |  | 6.53 | 39.18
46 | ТЕРм10-05-001-04 | Замена антенны с демонтажем ранее установленной и разъема кабеля снижения, подъем и установка мачты и новой антенны, прокладка и разделка кабеля снижения от антенны до головной усилительной станции, для каналов: 1-5 | антенна | 12 | 349.86 | 349.86 |  |  | 4198.32 | 4198.32 |  |  | 23.8 | 285.6
47 | ТЕР16-07-002-01 | Снятие воронок водосточных КОЭФ. К ПОЗИЦИИ: Новый коэффициент ОЗП=0,6; ЭМ=0,6; ЗПМ=0,6; МАТ=0; ТЗ=0,6; ТЗМ=0,6 | 1 воронка | 12 | 35.22 | 24.5 | 10.72 | 0.1 | 422.64 | 294 | 128.64 | 1.2 | 1.76 | 21.12 | 0.01 | 0.12
48 | ТЕР16-07-002-01 | Установка воронок водосточных | 1 воронка | 12 | 283.26 | 40.84 | 17.86 | 0.16 | 3399.12 | 490.08 | 214.32 | 1.92 | 2.94 | 35.28 | 0.02 | 0.24
49 | ТЕРр65-02-02 | Разборка трубопроводов из чугунных канализационных труб диаметром: 100 мм | 100 м трубопровода с фасонными частями | 1.98 | 1040.01 | 1027.01 | 13 | 4.38 | 2059.22 | 2033.48 | 25.74 | 8.67 | 85.3 | 168.89 | 0.32 | 0.63
50 | ТЕР16-04-001-02 | Прокладка трубопроводов канализации из полиэтиленовых труб высокой плотности диаметром 100 мм | 100 м трубопровода | 1.98 | 9598.52 | 867.94 | 22.85 | 0.94 | 19005.07 | 1718.52 | 45.24 | 1.86 | 61.6 | 121.97 | 0.28 | 0.55
Раздел 2. Вывоз мусора
51 | СЦП1-3-26 | Погрузочные работы при автомобильных перевозках Мусор строительный | за т груза | 15 | 1.78 |  |  |  | 26.7
52 | СЦП3-3-26-1 | Перевозка навалочных грузов автомобилями-самосвалами (работающими вне карьеров), расстояние перевозки 26 км класс груза 1 | 1 т | 15 | 22.7 |  | 22.7 |  | 340.5 |  | 340.5
53 | СЦП1-4-26 | Разгрузочные работы при автомобильных перевозках Мусор строительный | за т груза | 15 | 2.52 |  |  |  | 37.8
Итого прямые затраты по смете в ценах 2001г. | [8 empty] | 818979.69 | 83727.68 | 38405.29 | 4906.13 |  | 6932.93 |  | 354.24
Итого прямые затраты по смете с учетом коэффициентов к итогам | [8 empty] | 3507585.88 | 581907.38 | 157456.73 | 34097.61 |  | 6932.93 |  | 354.24
В том числе, справочно:
ОЗП=6,95; ЭМ-ЗПМ=3,71; ЗПМ=6,95; МАТ=3,97 (Поз. 1, 6, 9, 12-15, 25, 27, 2-5, 7-8, 10-11, 16-18, 21-23, 26, 28-29, 19-20, 24, 30, 33, 31, 34, 32, 35-40, 47-48, 50, 41-45, 49, 46) | [8 empty] | 2686674.34 | 498179.7 | 119051.44 | 29191.47
Вывоз мусора ПЗ=5,77 (Поз. 51-53) | [8 empty] | 1931.85
Накладные расходы | [8 empty] | 599184.94
В том числе, справочно:
74%*0,94 ФОТ (от 14192,95) (Поз. 49) | [8 empty] | 9872.62
79%*0,94 ФОТ (от 23904,39) (Поз. 37) | [8 empty] | 17751.4
80%*0,94 ФОТ (от 2846,72) (Поз. 38) | [8 empty] | 2140.73
83%*0,94 ФОТ (от 30163,28) (Поз. 1, 6, 9, 12-15, 25, 27) | [8 empty] | 23533.39
86%*0,94 ФОТ (от 12969,53) (Поз. 39) | [8 empty] | 10484.57
92%*0,94 ФОТ (от 29178,32) (Поз. 46) | [8 empty] | 25233.41
100%*(0,94*0,9) ФОТ (от 5960,18) (Поз. 44-45) | [8 empty] | 5042.31
103%*0,94 ФОТ (от 8938,81) (Поз. 42-43) | [8 empty] | 8654.56
105%*(0,94*0,9) ФОТ (от 1203,18) (Поз. 32, 35-36) | [8 empty] | 1068.78
110%*(0,94*0,9) ФОТ (от 2136,43) (Поз. 30, 33) | [8 empty] | 1988.16
118%*(0,94*0,9) ФОТ (от 2381,98) (Поз. 31, 34) | [8 empty] | 2377.93
120%*(0,94*0,9) ФОТ (от 461904,72) (Поз. 2-5, 7-8, 10-11, 16-18, 21-23, 26, 28-29) | [8 empty] | 468925.67
128%*(0,94*0,9) ФОТ (от 18476,44) (Поз. 40, 47-48, 50) | [8 empty] | 20008.14
128%*0,94 ФОТ (от 1748,06) (Поз. 41) | [8 empty] | 2103.27
Сметная прибыль | [8 empty] | 349576.64
В том числе, справочно:
50% ФОТ (от 40944,06) (Поз. 37-38, 49) | [8 empty] | 20472.04
55%*0,85 ФОТ (от 1203,18) (Поз. 32, 35-36) | [8 empty] | 562.49
60% ФОТ (от 8938,81) (Поз. 42-43) | [8 empty] | 5363.29
63%*0,85 ФОТ (от 2381,98) (Поз. 31, 34) | [8 empty] | 1275.55
65% ФОТ (от 59341,6) (Поз. 1, 6, 9, 12-15, 25, 27, 46) | [8 empty] | 38572.04
65%*0,85 ФОТ (от 467864,9) (Поз. 2-5, 7-8, 10-11, 16-18, 21-23, 26, 28-29, 44-45) | [8 empty] | 258495.36
70% ФОТ (от 12969,53) (Поз. 39) | [8 empty] | 9078.67
70%*0,85 ФОТ (от 2136,43) (Поз. 30, 33) | [8 empty] | 1271.18
83% ФОТ (от 1748,06) (Поз. 41) | [8 empty] | 1450.89
83%*0,85 ФОТ (от 18476,44) (Поз. 40, 47-48, 50) | [8 empty] | 13035.13
Итоги по смете:
Итого | [8 empty] | 4456347.46 |  |  |  |  | 6932.93 |  | 354.24
Зимнее удорожание 3,63% | [8 empty] | 161765.41
Итого | [8 empty] | 4618112.87
НДС 18% | [8 empty] | 831260.32
ВСЕГО по смете | [8 empty] | 5449373.19 |  |  |  |  | 6932.93 |  | 354.24
Составил Плаксина
Проверил