## Локальная смета
| СОГЛАСОВАНО: | [11 empty] | УТВЕРЖДАЮ:
| _____________________________ | [11 empty] | __________________________
| " _____ " ________________ 200_ г. | [11 empty] | "____" ______________200_ г.
МДОУ №23, г. Пермь, ул. Стахановская, 9
(наименование стройки)
ЛОКАЛЬНЫЙ СМЕТНЫЙ РАСЧЕТ № 28-09
(локальная смета)
|  | на | ремонт медицинского кабинета
(наименование работ и затрат, наименование объекта)
Основание:
|  |  | Сметная стоимость ___________________________________________________________ | [5 empty] | ___________________________209,440 51 |  | тыс.руб.
|  |  | строительных работ ___________________________________________________________ | [5 empty] | ___________________________________________________________158,300 70 |  | тыс.руб.
|  |  | монтажных работ ___________________________________________________________ | [5 empty] | ___________________________________________________________19,191 26 |  | тыс.руб.
|  |  | Средства на оплату труда ___________________________________________________________ | [5 empty] | ___________________________39,242 01 |  | тыс.руб.
|  |  | Сметная трудоемкость ___________________________________________________________ | [5 empty] | ___________________________________________________________414,87 |  | чел.час
Составлена в текущих ценах по состоянию на 2 квартал 2009 г.
№ пп | Обоснование | Наименование | Ед. изм. | Кол. | Стоимость единицы, руб. |  |  |  | Общая стоимость, руб. |  |  |  | Т/з осн. раб.на ед. | Т/з осн. раб. Всего | Т/з мех. на ед. | Т/з мех. Всего
[5 empty] | Всего | В том числе |  |  | Всего | В том числе
[6 empty] | Осн.З/п | Эк.Маш | З/пМех |  | Осн.З/п | Эк.Маш | З/пМех
1 | 2 | 3 | 4 | 5 | 6 | 7 | 8 | 9 | 10 | 11 | 12 | 13 | 14 | 15 | 16 | 17
Раздел 1. Медецинский кабинет
1 | ТЕРр63-05-01 | Снятие обоев: простых и улучшенных НР, (202,87 руб.): 77%*0,94 от ФОТ (280,29 руб.) СП, (119,12 руб.): 50%*0,85 от ФОТ (280,29 руб.) | 100 м2 очищаемой поверхности | 0.35 | 115.23 | 115.23 |  |  | 40.33 | 40.33 |  |  | 10.4 | 3.64
2 | ТЕР15-04-027-06 прим | Шпатлевка при высококачественной окраске по штукатурке и сборным конструкциям, подготовленным под окраску: потолков НР, (0,14 руб.): 105%*0,94 от ЗПМ (0,14 руб.) СП, (78,4 руб.): 55%*0,85 от ФОТ (167,7 руб.) | 100 м2 окрашиваемой поверхности | 0.108 | 308.27 | 223.25 | 3.5 | 0.14 | 33.29 | 24.11 | 0.38 | 0.02 | 16.5 | 1.78 | 0.05 | 0.01
3 | ТЕР15-04-025-09 | Улучшенная окраска масляными составами по штукатурке: потолков НР, (0,21 руб.): 105%*0,94 от ЗПМ (0,21 руб.) СП, (323,84 руб.): 55%*0,85 от ФОТ (692,71 руб.) | 100 м2 окрашиваемой поверхности | 0.123 | 1806.02 | 810.08 | 9.33 | 0.27 | 222.14 | 99.64 | 1.15 | 0.03 | 62.7 | 7.71 | 0.13 | 0.02
4 | ТЕРр67-04-05 | Демонтаж осветительных приборов: светильники для люминесцентных ламп НР, (22,77 руб.): 85%*0,94 от ФОТ (28,5 руб.) СП, (15,75 руб.): 65%*0,85 от ФОТ (28,5 руб.) | 100 шт. | 0.02 | 207.2 | 203.95 | 3.25 | 1.09 | 4.14 | 4.08 | 0.06 | 0.02 | 17.89 | 0.36 | 0.08
5 | ТЕРр67-04-01 | Демонтаж осветительных приборов: выключатели, розетки НР, (10,77 руб.): 85%*0,94 от ФОТ (13,48 руб.) СП, (7,45 руб.): 65%*0,85 от ФОТ (13,48 руб.) | 100 шт. | 0.03 | 64.71 | 64.71 |  |  | 1.94 | 1.94 |  |  | 5.84 | 0.18
6 | ТЕРм08-03-593-06 | Светильник для ламп накаливания потолочный или настенный: с креплением винтами для помещений с нормальными условиями среды одноламповый НР, (508,55 руб.): 95%*0,94 от ФОТ (569,48 руб.) СП, (314,64 руб.): 65%*0,85 от ФОТ (569,48 руб.) | 100 шт. | 0.04 | 5856.75 | 1244.15 | 1866.77 | 804.31 | 234.27 | 49.77 | 74.67 | 32.17 | 88.3 | 3.53 | 45.1 | 1.8
7 | сцм-546-06-01-114 | Светильник настенно-потолочный НББ 01-60 | шт | 4 | 69.16 |  |  |  | 276.64
8 | ТЕРм08-02-148-01 | Кабели до 35 кв в проложенных трубах, блоках и коробах, масса 1 м, кг, до: 1 НР, (347,49 руб.): 95%*0,94 от ФОТ (389,13 руб.) СП, (214,99 руб.): 65%*0,85 от ФОТ (389,13 руб.) | 100 м кабеля | 0.25 | 754.14 | 169.63 | 512.24 | 54.33 | 188.54 | 42.41 | 128.06 | 13.58 | 12.4 | 3.1 | 3.78 | 0.95
9 | СЦМ-501-0586-67 | Кабели силовые на напряжение 660 В с медными жилами с поливинилхлоридной изоляцией и оболочкой марки ВВГ 2х1.5 мм2 | 1000 м | 0.025 | 3647.98 |  |  |  | 91.2
10 | ТЕРм08-03-591-02 | Выключатель: одноклавишный утопленного типа при скрытой проводке НР, (28,24 руб.): 95%*0,94 от ФОТ (31,62 руб.) СП, (17,47 руб.): 65%*0,85 от ФОТ (31,62 руб.) | 100 шт. | 0.01 | 541.18 | 453.7 | 9.26 | 0.74 | 5.41 | 4.54 | 0.09 | 0.01 | 32.2 | 0.32 | 0.08
11 | СЦМ-545-1201 | Выключатель одноклавишный для скрытой проводки | шт | 1 | 8.5 |  |  |  | 8.5
12 | ТЕРм08-03-591-10 | Розетка штепсельная: полугерметическая и герметическая НР, (133,38 руб.): 95%*0,94 от ФОТ (149,36 руб.) СП, (82,52 руб.): 65%*0,85 от ФОТ (149,36 руб.) | 100 шт. | 0.02 | 1650.87 | 1072.25 | 74.73 | 2.21 | 33.02 | 21.45 | 1.49 | 0.04 | 76.1 | 1.52 | 0.24
13 | СЦМ-500-9013 | Штепсельные розетки | шт | 2 | 8.5 |  |  |  | 17
14 | ТЕРр65-04-01 | Демонтаж санитарных приборов: умывальников и раковин НР, (30,31 руб.): 74%*0,94 от ФОТ (43,58 руб.) СП, (18,52 руб.): 50%*0,85 от ФОТ (43,58 руб.) | 100 приборов | 0.01 | 633.85 | 623.29 | 10.56 | 3.56 | 6.34 | 6.23 | 0.11 | 0.04 | 51.3 | 0.51 | 0.26
15 | ТЕР17-01-005-04 | Установка раковин НР, (103,7 руб.): 128%*0,94 от ФОТ (86,19 руб.) СП, (60,81 руб.): 83%*0,85 от ФОТ (86,19 руб.) | 10 комплектов | 0.1 | 1762.02 | 122.98 | 14.02 | 0.96 | 176.2 | 12.3 | 1.4 | 0.1 | 8.99 | 0.9 | 0.21 | 0.02
16 | ТЕР17-01-002-03 | Установка смесителей НР, (80,11 руб.): 128%*0,94 от ФОТ (66,58 руб.) СП, (46,97 руб.): 83%*0,85 от ФОТ (66,58 руб.) | 10 шт | 0.1 | 1283.28 | 95.76 | 0.17 |  | 128.33 | 9.58 | 0.02 |  | 7 | 0.7
17 | СЦМ-300-1520 | Подводки гибкие армированные резиновые 500 мм | шт | 2 | 28.18 |  |  |  | 56.36
18 | ТЕР16-03-002-01 | Прокладка трубопроводов водоснабжения из многослойных металл-полимерных труб диаметром 15 мм НР, (1301,83 руб.): 128%*0,94 от ФОТ (1081,97 руб.) СП, (763,33 руб.): 83%*0,85 от ФОТ (1081,97 руб.) | 100 м трубопровода | 0.1 | 6526.42 | 1555.68 | 42.77 | 1.1 | 652.64 | 155.57 | 4.28 | 0.11 | 112 | 11.2 | 0.44 | 0.04
19 | СЦМ-103-9001-508 | Муфты (внутренняя резьба), NМТ 16 мм х 1/2" | шт | 2 | 21.67 |  |  |  | 43.34
20 | СЦМ-103-9001-521 | Тройники NМT 16 х 16 мм | шт | 2 | 51.96 |  |  |  | 103.92
21 | СЦМ-103-9001-541 | Угольник (наружная резьба), NМT 16 мм х 1/2" | шт | 4 | 26.52 |  |  |  | 106.08
22 | СЦМ-300-1483 | Краны шаровые В-В размером 1/2' | шт | 2 | 55.11 |  |  |  | 110.22
23 | ТЕР15-04-006-03 | Покрытие поверхностей грунтовкой глубокого проникновения: за 1 раз стен НР, (0,41 руб.): 105%*0,94 от ЗПМ (0,42 руб.) СП, (122,46 руб.): 55%*0,85 от ФОТ (261,95 руб.) | 100 м2 покрытия | 0.42 | 153.52 | 89.6 | 1.18 | 0.14 | 64.48 | 37.63 | 0.5 | 0.06 | 6.55 | 2.75 | 0.02 | 0.01
24 | ТЕР15-04-027-05 прим | Шпатлевка по штукатурке и сборным конструкциям, подготовленным под окраску: стен НР, (0,41 руб.): 105%*0,94 от ЗПМ (0,42 руб.) СП, (221,56 руб.): 55%*0,85 от ФОТ (473,92 руб.) | 100 м2 окрашиваемой поверхности | 0.42 | 238.86 | 162.22 | 2.73 | 0.14 | 100.32 | 68.13 | 1.15 | 0.06 | 11.99 | 5.04 | 0.04 | 0.02
25 | ТЕР15-04-005-05 | Окраска поливинилацетатными водоэмульсионными составами улучшенная: по сборным конструкциям, подготовленным под окраску стен НР, (0,41 руб.): 105%*0,94 от ЗПМ (0,42 руб.) СП, (442,66 руб.): 55%*0,85 от ФОТ (946,87 руб.) | 100 м2 окрашиваемой поверхности | 0.42 | 1234.5 | 324.23 | 8.15 | 0.14 | 518.49 | 136.18 | 3.42 | 0.06 | 25.41 | 10.67 | 0.11 | 0.05
26 | ТЕРр57-02-01 | Разборка покрытий полов: из линолеума и релина НР, (72,23 руб.): 80%*0,94 от ФОТ (96,05 руб.) СП, (55,52 руб.): 68%*0,85 от ФОТ (96,05 руб.) | 100 м2 покрытий | 0.108 | 131.48 | 126.2 | 5.28 | 1.78 | 14.2 | 13.63 | 0.57 | 0.19 | 11.39 | 1.23 | 0.13 | 0.01
27 | ТЕР11-01-036-01 | Устройство покрытий из линолеума на клее бустилат НР, (439,46 руб.): 123%*0,94 от ФОТ (380,09 руб.) СП, (242,31 руб.): 75%*0,85 от ФОТ (380,09 руб.) | 100 м2 покрытия | 0.108 | 8279.37 | 501.59 | 52.93 | 4.79 | 894.17 | 54.17 | 5.72 | 0.52 | 42.4 | 4.58 | 0.85 | 0.09
28 | ТЕР11-01-040-01 | Устройство плинтусов поливинилхлоридных на клее КН-2 НР, (140,47 руб.): 123%*0,94 от ФОТ (121,49 руб.) СП, (77,45 руб.): 75%*0,85 от ФОТ (121,49 руб.) | 100 м плинтусов | 0.14 | 686.99 | 124.87 | 2.32 |  | 96.18 | 17.48 | 0.32 |  | 8.99 | 1.26 | 0.03
29 | ТЕРр65-02-01 | Разборка трубопроводов из чугунных канализационных труб диаметром: 50 мм НР, (240,9 руб.): 74%*0,94 от ФОТ (346,32 руб.) СП, (147,19 руб.): 50%*0,85 от ФОТ (346,32 руб.) | 100 м трубопровода с фасонными частями | 0.06 | 834.85 | 828.35 | 6.5 | 2.19 | 50.09 | 49.7 | 0.39 | 0.13 | 68.8 | 4.13 | 0.16 | 0.01
30 | ТЕР16-04-001-01 | Прокладка трубопроводов канализации из полиэтиленовых труб высокой плотности диаметром 50 мм НР, (454,32 руб.): 128%*0,94 от ФОТ (377,59 руб.) СП, (266,39 руб.): 83%*0,85 от ФОТ (377,59 руб.) | 100 м трубопровода | 0.06 | 5555.77 | 905.14 | 10.53 | 0.31 | 333.35 | 54.31 | 0.63 | 0.02 | 64.24 | 3.85 | 0.13 | 0.01
31 | СЦМ-300-9490-14 | Части фасонные из полиэтилена (крестовина Д= 50х50х50 90 мм) | шт | 1 | 16.44 |  |  |  | 16.44
32 | СЦМ-300-9490-16 | Части фасонные из полиэтилена (отводы 50-135 ) | шт | 1 | 9.21 |  |  |  | 9.21
33 | СЦМ-300-9490-12 | Части фасонные из полиэтилена ( колено Д=50мм) | шт | 1 | 7.68 |  |  |  | 7.68
Раздел 2. Медицинский кабинет №2
34 | ТЕРр57-02-01 | Разборка покрытий полов: из линолеума и релина НР, (80,28 руб.): 80%*0,94 от ФОТ (106,75 руб.) СП, (61,7 руб.): 68%*0,85 от ФОТ (106,75 руб.) | 100 м2 покрытий | 0.12 | 131.48 | 126.2 | 5.28 | 1.78 | 15.78 | 15.15 | 0.63 | 0.21 | 11.39 | 1.37 | 0.13 | 0.02
35 | ТЕР11-01-027-03 | Устройство покрытий на цементном растворе из плиток керамических для полов одноцветных с красителем НР, (1474,29 руб.): 123%*0,94 от ФОТ (1275,12 руб.) СП, (812,89 руб.): 75%*0,85 от ФОТ (1275,12 руб.) | 100 м2 покрытия | 0.12 | 10481.54 | 1492.46 | 150.07 | 36.39 | 1257.78 | 179.1 | 18.01 | 4.37 | 119.78 | 14.37 | 2.94 | 0.35
36 | ТЕР15-01-019-01 | Гладкая облицовка стен, столбов, пилястр и откосов (без карнизных, плинтусных и угловых плиток) без установки плиток туалетного гарнитура на цементном растворе: по кирпичу и бетону НР, (19,35 руб.): 105%*0,94 от ЗПМ (19,6 руб.) СП, (2332,9 руб.): 55%*0,85 от ФОТ (4990,17 руб.) | 100 м2 поверхности облицовки | 0.24 | 10881.29 | 2979.96 | 37.76 | 11.76 | 2611.51 | 715.19 | 9.06 | 2.82 | 228 | 54.72 | 0.86 | 0.21
37 | ТЕР15-04-006-03 | Покрытие поверхностей грунтовкой глубокого проникновения: за 1 раз стен НР, (0,14 руб.): 105%*0,94 от ЗПМ (0,14 руб.) СП, (49,55 руб.): 55%*0,85 от ФОТ (105,99 руб.) | 100 м2 покрытия | 0.17 | 153.52 | 89.6 | 1.18 | 0.14 | 26.1 | 15.23 | 0.2 | 0.02 | 6.55 | 1.11 | 0.02
38 | ТЕР15-04-027-05 прим | Шпатлевка по штукатурке и сборным конструкциям, подготовленным под окраску: стен НР, (0,14 руб.): 105%*0,94 от ЗПМ (0,14 руб.) СП, (89,68 руб.): 55%*0,85 от ФОТ (191,82 руб.) | 100 м2 окрашиваемой поверхности | 0.17 | 238.86 | 162.22 | 2.73 | 0.14 | 40.61 | 27.58 | 0.46 | 0.02 | 11.99 | 2.04 | 0.04 | 0.01
39 | ТЕР15-04-005-05 | Окраска поливинилацетатными водоэмульсионными составами улучшенная: по сборным конструкциям, подготовленным под окраску стен НР, (0,14 руб.): 105%*0,94 от ЗПМ (0,14 руб.) СП, (179,16 руб.): 55%*0,85 от ФОТ (383,22 руб.) | 100 м2 окрашиваемой поверхности | 0.17 | 1234.5 | 324.23 | 8.15 | 0.14 | 209.87 | 55.12 | 1.39 | 0.02 | 25.41 | 4.32 | 0.11 | 0.02
40 | ТЕР15-04-027-06 прим | Шпатлевка при высококачественной окраске по штукатурке и сборным конструкциям, подготовленным под окраску: потолков НР, (0,14 руб.): 105%*0,94 от ЗПМ (0,14 руб.) СП, (81,29 руб.): 55%*0,85 от ФОТ (173,89 руб.) | 100 м2 окрашиваемой поверхности | 0.112 | 308.27 | 223.25 | 3.5 | 0.14 | 34.53 | 25 | 0.39 | 0.02 | 16.5 | 1.85 | 0.05 | 0.01
41 | ТЕР15-04-025-09 | Улучшенная окраска масляными составами по штукатурке: потолков НР, (0,21 руб.): 105%*0,94 от ЗПМ (0,21 руб.) СП, (294,89 руб.): 55%*0,85 от ФОТ (630,78 руб.) | 100 м2 окрашиваемой поверхности | 0.112 | 1806.02 | 810.08 | 9.33 | 0.27 | 202.27 | 90.73 | 1.05 | 0.03 | 62.7 | 7.02 | 0.13 | 0.01
42 | ТЕРр67-04-05 | Демонтаж осветительных приборов: светильники для люминесцентных ламп НР, (22,77 руб.): 85%*0,94 от ФОТ (28,5 руб.) СП, (15,75 руб.): 65%*0,85 от ФОТ (28,5 руб.) | 100 шт. | 0.02 | 207.2 | 203.95 | 3.25 | 1.09 | 4.14 | 4.08 | 0.06 | 0.02 | 17.89 | 0.36 | 0.08
43 | ТЕРр67-04-01 | Демонтаж осветительных приборов: выключатели, розетки НР, (10,77 руб.): 85%*0,94 от ФОТ (13,48 руб.) СП, (7,45 руб.): 65%*0,85 от ФОТ (13,48 руб.) | 100 шт. | 0.03 | 64.71 | 64.71 |  |  | 1.94 | 1.94 |  |  | 5.84 | 0.18
44 | ТЕРм08-03-593-06 | Светильник для ламп накаливания потолочный или настенный: с креплением винтами для помещений с нормальными условиями среды одноламповый НР, (508,55 руб.): 95%*0,94 от ФОТ (569,48 руб.) СП, (314,64 руб.): 65%*0,85 от ФОТ (569,48 руб.) | 100 шт. | 0.04 | 5856.75 | 1244.15 | 1866.77 | 804.31 | 234.27 | 49.77 | 74.67 | 32.17 | 88.3 | 3.53 | 45.1 | 1.8
45 | сцм-546-06-01-114 | Светильник настенно-потолочный НББ 01-60 | шт | 4 | 69.16 |  |  |  | 276.64
46 | ТЕРм08-02-148-01 | Кабели до 35 кв в проложенных трубах, блоках и коробах, масса 1 м, кг, до: 1 НР, (347,49 руб.): 95%*0,94 от ФОТ (389,13 руб.) СП, (214,99 руб.): 65%*0,85 от ФОТ (389,13 руб.) | 100 м кабеля | 0.25 | 754.14 | 169.63 | 512.24 | 54.33 | 188.54 | 42.41 | 128.06 | 13.58 | 12.4 | 3.1 | 3.78 | 0.95
47 | СЦМ-501-0586-67 | Кабели силовые на напряжение 660 В с медными жилами с поливинилхлоридной изоляцией и оболочкой марки ВВГ 2х1.5 мм2 | 1000 м | 0.025 | 3647.98 |  |  |  | 91.2
48 | ТЕРм08-03-591-02 | Выключатель: одноклавишный утопленного типа при скрытой проводке НР, (28,24 руб.): 95%*0,94 от ФОТ (31,62 руб.) СП, (17,47 руб.): 65%*0,85 от ФОТ (31,62 руб.) | 100 шт. | 0.01 | 541.18 | 453.7 | 9.26 | 0.74 | 5.41 | 4.54 | 0.09 | 0.01 | 32.2 | 0.32 | 0.08
49 | СЦМ-545-1201 | Выключатель одноклавишный для скрытой проводки | шт | 1 | 8.5 |  |  |  | 8.5
50 | ТЕРм08-03-591-10 | Розетка штепсельная: полугерметическая и герметическая НР, (133,38 руб.): 95%*0,94 от ФОТ (149,36 руб.) СП, (82,52 руб.): 65%*0,85 от ФОТ (149,36 руб.) | 100 шт. | 0.02 | 1650.87 | 1072.25 | 74.73 | 2.21 | 33.02 | 21.45 | 1.49 | 0.04 | 76.1 | 1.52 | 0.24
51 | СЦМ-500-9013 | Штепсельные розетки | шт | 2 | 8.5 |  |  |  | 17
52 | ТЕРр65-04-01 | Демонтаж санитарных приборов: умывальников и раковин НР, (30,31 руб.): 74%*0,94 от ФОТ (43,58 руб.) СП, (18,52 руб.): 50%*0,85 от ФОТ (43,58 руб.) | 100 приборов | 0.01 | 633.85 | 623.29 | 10.56 | 3.56 | 6.34 | 6.23 | 0.11 | 0.04 | 51.3 | 0.51 | 0.26
53 | ТЕР17-01-005-04 | Установка раковин НР, (103,7 руб.): 128%*0,94 от ФОТ (86,19 руб.) СП, (60,81 руб.): 83%*0,85 от ФОТ (86,19 руб.) | 10 комплектов | 0.1 | 1762.02 | 122.98 | 14.02 | 0.96 | 176.2 | 12.3 | 1.4 | 0.1 | 8.99 | 0.9 | 0.21 | 0.02
54 | ТЕР17-01-002-03 | Установка смесителей НР, (80,11 руб.): 128%*0,94 от ФОТ (66,58 руб.) СП, (46,97 руб.): 83%*0,85 от ФОТ (66,58 руб.) | 10 шт | 0.1 | 1283.28 | 95.76 | 0.17 |  | 128.33 | 9.58 | 0.02 |  | 7 | 0.7
55 | СЦМ-300-1520 | Подводки гибкие армированные резиновые 500 мм | шт | 2 | 28.18 |  |  |  | 56.36
56 | ТЕР16-03-002-01 | Прокладка трубопроводов водоснабжения из многослойных металл-полимерных труб диаметром 15 мм НР, (1952,75 руб.): 128%*0,94 от ФОТ (1622,96 руб.) СП, (1145 руб.): 83%*0,85 от ФОТ (1622,96 руб.) | 100 м трубопровода | 0.15 | 6526.42 | 1555.68 | 42.77 | 1.1 | 978.96 | 233.35 | 6.42 | 0.17 | 112 | 16.8 | 0.44 | 0.07
57 | СЦМ-103-9001-508 | Муфты (внутренняя резьба), NМТ 16 мм х 1/2" | шт | 2 | 21.67 |  |  |  | 43.34
58 | СЦМ-103-9001-521 | Тройники NМT 16 х 16 мм | шт | 2 | 51.96 |  |  |  | 103.92
59 | СЦМ-103-9001-541 | Угольник (наружная резьба), NМT 16 мм х 1/2" | шт | 4 | 26.52 |  |  |  | 106.08
60 | СЦМ-300-1483 | Краны шаровые В-В размером 1/2' | шт | 2 | 55.11 |  |  |  | 110.22
61 | ТЕРр65-02-01 | Разборка трубопроводов из чугунных канализационных труб диаметром: 50 мм НР, (240,9 руб.): 74%*0,94 от ФОТ (346,32 руб.) СП, (147,19 руб.): 50%*0,85 от ФОТ (346,32 руб.) | 100 м трубопровода с фасонными частями | 0.06 | 834.85 | 828.35 | 6.5 | 2.19 | 50.09 | 49.7 | 0.39 | 0.13 | 68.8 | 4.13 | 0.16 | 0.01
62 | ТЕР16-04-001-01 | Прокладка трубопроводов канализации из полиэтиленовых труб высокой плотности диаметром 50 мм НР, (454,32 руб.): 128%*0,94 от ФОТ (377,59 руб.) СП, (266,39 руб.): 83%*0,85 от ФОТ (377,59 руб.) | 100 м трубопровода | 0.06 | 5555.77 | 905.14 | 10.53 | 0.31 | 333.35 | 54.31 | 0.63 | 0.02 | 64.24 | 3.85 | 0.13 | 0.01
63 | СЦМ-300-9490-14 | Части фасонные из полиэтилена (крестовина Д= 50х50х50 90 мм) | шт | 1 | 16.44 |  |  |  | 16.44
64 | СЦМ-300-9490-16 | Части фасонные из полиэтилена (отводы 50-135 ) | шт | 1 | 9.21 |  |  |  | 9.21
65 | СЦМ-300-9490-12 | Части фасонные из полиэтилена ( колено Д=50мм) | шт | 1 | 7.68 |  |  |  | 7.68
Раздел 3. Изолятор
66 | ТЕРр57-02-01 | Разборка покрытий полов: из линолеума и релина НР, (44,84 руб.): 80%*0,94 от ФОТ (59,63 руб.) СП, (34,47 руб.): 68%*0,85 от ФОТ (59,63 руб.) | 100 м2 покрытий | 0.067 | 131.48 | 126.2 | 5.28 | 1.78 | 8.81 | 8.46 | 0.35 | 0.12 | 11.39 | 0.76 | 0.13 | 0.01
67 | ТЕР11-01-036-01 | Устройство покрытий из линолеума на клее бустилат НР, (272,64 руб.): 123%*0,94 от ФОТ (235,81 руб.) СП, (150,33 руб.): 75%*0,85 от ФОТ (235,81 руб.) | 100 м2 покрытия | 0.067 | 8279.37 | 501.59 | 52.93 | 4.79 | 554.72 | 33.61 | 3.55 | 0.32 | 42.4 | 2.84 | 0.85 | 0.06
68 | ТЕР11-01-040-01 | Устройство плинтусов поливинилхлоридных на клее КН-2 НР, (110,41 руб.): 123%*0,94 от ФОТ (95,49 руб.) СП, (60,87 руб.): 75%*0,85 от ФОТ (95,49 руб.) | 100 м плинтусов | 0.11 | 686.99 | 124.87 | 2.32 |  | 75.57 | 13.74 | 0.26 |  | 8.99 | 0.99 | 0.03
69 | ТЕР10-04-001-01 | Устройство перегородок с заделкой стыков водостойкой шпатлевкой для жилых и общественных зданий с обшивкой гипсокартонными листами в один слой без изоляционной прокладки, толщиной перегородки 78 мм НР, (795,8 руб.): 118%*0,94 от ФОТ (717,45 руб.) СП, (384,19 руб.): 63%*0,85 от ФОТ (717,45 руб.) | 100 м2 перегородок | 0.05 | 8864.73 | 2056.31 | 117.53 | 8.17 | 443.24 | 102.82 | 5.88 | 0.41 | 172.22 | 8.61 | 1.29 | 0.06
70 | ТЕР15-04-027-06 прим | Шпатлевка при высококачественной окраске по штукатурке и сборным конструкциям, подготовленным под окраску: потолков НР, (0,07 руб.): 105%*0,94 от ЗПМ (0,07 руб.) СП, (48,64 руб.): 55%*0,85 от ФОТ (104,04 руб.) | 100 м2 окрашиваемой поверхности | 0.067 | 308.27 | 223.25 | 3.5 | 0.14 | 20.65 | 14.96 | 0.23 | 0.01 | 16.5 | 1.11 | 0.05
71 | ТЕР15-04-025-09 | Улучшенная окраска масляными составами по штукатурке: потолков НР, (0,14 руб.): 105%*0,94 от ЗПМ (0,14 руб.) СП, (176,43 руб.): 55%*0,85 от ФОТ (377,39 руб.) | 100 м2 окрашиваемой поверхности | 0.067 | 1806.02 | 810.08 | 9.33 | 0.27 | 121 | 54.28 | 0.63 | 0.02 | 62.7 | 4.2 | 0.13 | 0.01
72 | ТЕРр67-04-05 | Демонтаж осветительных приборов: светильники для люминесцентных ламп НР, (11,39 руб.): 85%*0,94 от ФОТ (14,25 руб.) СП, (7,87 руб.): 65%*0,85 от ФОТ (14,25 руб.) | 100 шт. | 0.01 | 207.2 | 203.95 | 3.25 | 1.09 | 2.07 | 2.04 | 0.03 | 0.01 | 17.89 | 0.18 | 0.08
73 | ТЕРр67-04-01 | Демонтаж осветительных приборов: выключатели, розетки НР, (7,17 руб.): 85%*0,94 от ФОТ (8,97 руб.) СП, (4,96 руб.): 65%*0,85 от ФОТ (8,97 руб.) | 100 шт. | 0.02 | 64.71 | 64.71 |  |  | 1.29 | 1.29 |  |  | 5.84 | 0.12
74 | ТЕРм08-03-593-06 | Светильник для ламп накаливания потолочный или настенный: с креплением винтами для помещений с нормальными условиями среды одноламповый НР, (127,11 руб.): 95%*0,94 от ФОТ (142,34 руб.) СП, (78,64 руб.): 65%*0,85 от ФОТ (142,34 руб.) | 100 шт. | 0.01 | 5856.75 | 1244.15 | 1866.77 | 804.31 | 58.57 | 12.44 | 18.67 | 8.04 | 88.3 | 0.88 | 45.1 | 0.45
75 | сцм-546-06-01-114 | Светильник настенно-потолочный НББ 01-60 | шт | 1 | 69.16 |  |  |  | 69.16
76 | ТЕРм08-02-148-01 | Кабели до 35 кв в проложенных трубах, блоках и коробах, масса 1 м, кг, до: 1 НР, (138,96 руб.): 95%*0,94 от ФОТ (155,61 руб.) СП, (85,97 руб.): 65%*0,85 от ФОТ (155,61 руб.) | 100 м кабеля | 0.1 | 754.14 | 169.63 | 512.24 | 54.33 | 75.41 | 16.96 | 51.22 | 5.43 | 12.4 | 1.24 | 3.78 | 0.38
77 | СЦМ-501-0586-67 | Кабели силовые на напряжение 660 В с медными жилами с поливинилхлоридной изоляцией и оболочкой марки ВВГ 2х1.5 мм2 | 1000 м | 0.01 | 3647.98 |  |  |  | 36.48
78 | ТЕРм08-03-591-02 | Выключатель: одноклавишный утопленного типа при скрытой проводке НР, (28,24 руб.): 95%*0,94 от ФОТ (31,62 руб.) СП, (17,47 руб.): 65%*0,85 от ФОТ (31,62 руб.) | 100 шт. | 0.01 | 541.18 | 453.7 | 9.26 | 0.74 | 5.41 | 4.54 | 0.09 | 0.01 | 32.2 | 0.32 | 0.08
79 | СЦМ-545-1201 | Выключатель одноклавишный для скрытой проводки | шт | 1 | 8.5 |  |  |  | 8.5
80 | ТЕРм08-03-591-10 | Розетка штепсельная: полугерметическая и герметическая НР, (66,65 руб.): 95%*0,94 от ФОТ (74,64 руб.) СП, (41,24 руб.): 65%*0,85 от ФОТ (74,64 руб.) | 100 шт. | 0.01 | 1650.87 | 1072.25 | 74.73 | 2.21 | 16.51 | 10.72 | 0.75 | 0.02 | 76.1 | 0.76 | 0.24
81 | СЦМ-500-9013 | Штепсельные розетки | шт | 1 | 8.5 |  |  |  | 8.5
82 | ТЕРр65-04-01 | Демонтаж санитарных приборов: умывальников и раковин НР, (30,31 руб.): 74%*0,94 от ФОТ (43,58 руб.) СП, (18,52 руб.): 50%*0,85 от ФОТ (43,58 руб.) | 100 приборов | 0.01 | 633.85 | 623.29 | 10.56 | 3.56 | 6.34 | 6.23 | 0.11 | 0.04 | 51.3 | 0.51 | 0.26
83 | ТЕР17-01-005-04 | Установка раковин НР, (103,7 руб.): 128%*0,94 от ФОТ (86,19 руб.) СП, (60,81 руб.): 83%*0,85 от ФОТ (86,19 руб.) | 10 комплектов | 0.1 | 1762.02 | 122.98 | 14.02 | 0.96 | 176.2 | 12.3 | 1.4 | 0.1 | 8.99 | 0.9 | 0.21 | 0.02
84 | ТЕР17-01-002-03 | Установка смесителей НР, (80,11 руб.): 128%*0,94 от ФОТ (66,58 руб.) СП, (46,97 руб.): 83%*0,85 от ФОТ (66,58 руб.) | 10 шт | 0.1 | 1283.28 | 95.76 | 0.17 |  | 128.33 | 9.58 | 0.02 |  | 7 | 0.7
85 | СЦМ-300-1520 | Подводки гибкие армированные резиновые 500 мм | шт | 2 | 28.18 |  |  |  | 56.36
86 | ТЕР16-03-002-01 | Прокладка трубопроводов водоснабжения из многослойных металл-полимерных труб диаметром 15 мм НР, (1952,75 руб.): 128%*0,94 от ФОТ (1622,96 руб.) СП, (1145 руб.): 83%*0,85 от ФОТ (1622,96 руб.) | 100 м трубопровода | 0.15 | 6526.42 | 1555.68 | 42.77 | 1.1 | 978.96 | 233.35 | 6.42 | 0.17 | 112 | 16.8 | 0.44 | 0.07
87 | СЦМ-103-9001-508 | Муфты (внутренняя резьба), NМТ 16 мм х 1/2" | шт | 2 | 21.67 |  |  |  | 43.34
88 | СЦМ-103-9001-521 | Тройники NМT 16 х 16 мм | шт | 2 | 51.96 |  |  |  | 103.92
89 | СЦМ-103-9001-541 | Угольник (наружная резьба), NМT 16 мм х 1/2" | шт | 4 | 26.52 |  |  |  | 106.08
90 | СЦМ-300-1483 | Краны шаровые В-В размером 1/2' | шт | 2 | 55.11 |  |  |  | 110.22
91 | ТЕР15-04-006-03 | Покрытие поверхностей грунтовкой глубокого проникновения: за 1 раз стен НР, (0,28 руб.): 105%*0,94 от ЗПМ (0,28 руб.) СП, (93,29 руб.): 55%*0,85 от ФОТ (199,54 руб.) | 100 м2 покрытия | 0.32 | 153.52 | 89.6 | 1.18 | 0.14 | 49.13 | 28.67 | 0.38 | 0.04 | 6.55 | 2.1 | 0.02 | 0.01
92 | ТЕР15-04-027-05 прим | Шпатлевка по штукатурке и сборным конструкциям, подготовленным под окраску: стен НР, (0,28 руб.): 105%*0,94 от ЗПМ (0,28 руб.) СП, (168,79 руб.): 55%*0,85 от ФОТ (361,05 руб.) | 100 м2 окрашиваемой поверхности | 0.32 | 238.86 | 162.22 | 2.73 | 0.14 | 76.44 | 51.91 | 0.87 | 0.04 | 11.99 | 3.84 | 0.04 | 0.01
93 | ТЕР15-04-005-05 | Окраска поливинилацетатными водоэмульсионными составами улучшенная: по сборным конструкциям, подготовленным под окраску стен НР, (0,28 руб.): 105%*0,94 от ЗПМ (0,28 руб.) СП, (337,23 руб.): 55%*0,85 от ФОТ (721,34 руб.) | 100 м2 окрашиваемой поверхности | 0.32 | 1234.5 | 324.23 | 8.15 | 0.14 | 395.04 | 103.75 | 2.61 | 0.04 | 25.41 | 8.13 | 0.11 | 0.04
94 | ТЕРр65-02-01 | Разборка трубопроводов из чугунных канализационных труб диаметром: 50 мм НР, (240,9 руб.): 74%*0,94 от ФОТ (346,32 руб.) СП, (147,19 руб.): 50%*0,85 от ФОТ (346,32 руб.) | 100 м трубопровода с фасонными частями | 0.06 | 834.85 | 828.35 | 6.5 | 2.19 | 50.09 | 49.7 | 0.39 | 0.13 | 68.8 | 4.13 | 0.16 | 0.01
95 | ТЕР16-04-001-01 | Прокладка трубопроводов канализации из полиэтиленовых труб высокой плотности диаметром 50 мм НР, (454,32 руб.): 128%*0,94 от ФОТ (377,59 руб.) СП, (266,39 руб.): 83%*0,85 от ФОТ (377,59 руб.) | 100 м трубопровода | 0.06 | 5555.77 | 905.14 | 10.53 | 0.31 | 333.35 | 54.31 | 0.63 | 0.02 | 64.24 | 3.85 | 0.13 | 0.01
96 | СЦМ-300-9490-14 | Части фасонные из полиэтилена (крестовина Д= 50х50х50 90 мм) | шт | 1 | 16.44 |  |  |  | 16.44
97 | СЦМ-300-9490-16 | Части фасонные из полиэтилена (отводы 50-135 ) | шт | 1 | 9.21 |  |  |  | 9.21
98 | СЦМ-300-9490-12 | Части фасонные из полиэтилена ( колено Д=50мм) | шт | 1 | 7.68 |  |  |  | 7.68
Раздел 4. Туалет и кладовая
99 | ТЕРр57-02-03 | Разборка покрытий полов: из керамических плиток НР, (499,38 руб.): 80%*0,94 от ФОТ (664,07 руб.) СП, (383,83 руб.): 68%*0,85 от ФОТ (664,07 руб.) | 100 м2 покрытий | 0.11 | 907.43 | 848.92 | 58.51 | 19.7 | 99.82 | 93.38 | 6.44 | 2.17 | 69.87 | 7.69 | 1.44 | 0.16
100 | ТЕР15-01-019-01 | Гладкая облицовка стен, столбов, пилястр и откосов (без карнизных, плинтусных и угловых плиток) без установки плиток туалетного гарнитура на цементном растворе: по кирпичу и бетону НР, (8,85 руб.): 105%*0,94 от ЗПМ (8,97 руб.) СП, (1069,26 руб.): 55%*0,85 от ФОТ (2287,18 руб.) | 100 м2 поверхности облицовки | 0.11 | 10881.29 | 2979.96 | 37.76 | 11.76 | 1196.94 | 327.8 | 4.15 | 1.29 | 228 | 25.08 | 0.86 | 0.09
101 | ТЕР15-04-027-06 прим | Шпатлевка при высококачественной окраске по штукатурке и сборным конструкциям, подготовленным под окраску: потолков НР, (0,07 руб.): 105%*0,94 от ЗПМ (0,07 руб.) СП, (50,82 руб.): 55%*0,85 от ФОТ (108,7 руб.) | 100 м2 окрашиваемой поверхности | 0.07 | 308.27 | 223.25 | 3.5 | 0.14 | 21.58 | 15.63 | 0.25 | 0.01 | 16.5 | 1.16 | 0.05
102 | ТЕР15-04-025-09 | Улучшенная окраска масляными составами по штукатурке: потолков НР, (0,14 руб.): 105%*0,94 от ЗПМ (0,14 руб.) СП, (184,32 руб.): 55%*0,85 от ФОТ (394,27 руб.) | 100 м2 окрашиваемой поверхности | 0.07 | 1806.02 | 810.08 | 9.33 | 0.27 | 126.42 | 56.71 | 0.65 | 0.02 | 62.7 | 4.39 | 0.13 | 0.01
103 | ТЕРр67-04-05 | Демонтаж осветительных приборов: светильники для люминесцентных ламп НР, (34,15 руб.): 85%*0,94 от ФОТ (42,74 руб.) СП, (23,61 руб.): 65%*0,85 от ФОТ (42,74 руб.) | 100 шт. | 0.03 | 207.2 | 203.95 | 3.25 | 1.09 | 6.22 | 6.12 | 0.1 | 0.03 | 17.89 | 0.54 | 0.08
104 | ТЕРр67-04-01 | Демонтаж осветительных приборов: выключатели, розетки НР, (7,17 руб.): 85%*0,94 от ФОТ (8,97 руб.) СП, (4,96 руб.): 65%*0,85 от ФОТ (8,97 руб.) | 100 шт. | 0.02 | 64.71 | 64.71 |  |  | 1.29 | 1.29 |  |  | 5.84 | 0.12
105 | ТЕРм08-03-593-06 | Светильник для ламп накаливания потолочный или настенный: с креплением винтами для помещений с нормальными условиями среды одноламповый НР, (254,28 руб.): 95%*0,94 от ФОТ (284,75 руб.) СП, (157,32 руб.): 65%*0,85 от ФОТ (284,75 руб.) | 100 шт. | 0.02 | 5856.75 | 1244.15 | 1866.77 | 804.31 | 117.14 | 24.88 | 37.34 | 16.09 | 88.3 | 1.77 | 45.1 | 0.9
106 | сцм-546-06-01-114 | Светильник настенно-потолочный НББ 01-60 | шт | 2 | 69.16 |  |  |  | 138.32
107 | ТЕРм08-02-148-01 | Кабели до 35 кв в проложенных трубах, блоках и коробах, масса 1 м, кг, до: 1 НР, (208,47 руб.): 95%*0,94 от ФОТ (233,45 руб.) СП, (128,98 руб.): 65%*0,85 от ФОТ (233,45 руб.) | 100 м кабеля | 0.15 | 754.14 | 169.63 | 512.24 | 54.33 | 113.12 | 25.44 | 76.84 | 8.15 | 12.4 | 1.86 | 3.78 | 0.57
108 | СЦМ-501-0586-67 | Кабели силовые на напряжение 660 В с медными жилами с поливинилхлоридной изоляцией и оболочкой марки ВВГ 2х1.5 мм2 | 1000 м | 0.015 | 3647.98 |  |  |  | 54.72
109 | ТЕРм08-03-591-02 | Выключатель: одноклавишный утопленного типа при скрытой проводке НР, (56,36 руб.): 95%*0,94 от ФОТ (63,11 руб.) СП, (34,87 руб.): 65%*0,85 от ФОТ (63,11 руб.) | 100 шт. | 0.02 | 541.18 | 453.7 | 9.26 | 0.74 | 10.82 | 9.07 | 0.19 | 0.01 | 32.2 | 0.64 | 0.08
110 | СЦМ-545-1201 | Выключатель одноклавишный для скрытой проводки | шт | 2 | 8.5 |  |  |  | 17
111 | ТЕРр65-04-01 | Демонтаж санитарных приборов: умывальников и раковин НР, (60,63 руб.): 74%*0,94 от ФОТ (87,16 руб.) СП, (37,04 руб.): 50%*0,85 от ФОТ (87,16 руб.) | 100 приборов | 0.02 | 633.85 | 623.29 | 10.56 | 3.56 | 12.68 | 12.47 | 0.21 | 0.07 | 51.3 | 1.03 | 0.26 | 0.01
112 | ТЕРр65-04-02 | Демонтаж санитарных приборов: унитазов и писсуаров НР, (37,71 руб.): 74%*0,94 от ФОТ (54,21 руб.) СП, (23,04 руб.): 50%*0,85 от ФОТ (54,21 руб.) | 100 приборов | 0.01 | 787.44 | 775.66 | 11.78 | 3.97 | 7.87 | 7.76 | 0.11 | 0.04 | 63.84 | 0.64 | 0.29
113 | ТЕР17-01-005-04 | Установка раковин НР, (207,3 руб.): 128%*0,94 от ФОТ (172,29 руб.) СП, (121,55 руб.): 83%*0,85 от ФОТ (172,29 руб.) | 10 комплектов | 0.2 | 1762.02 | 122.98 | 14.02 | 0.96 | 352.4 | 24.6 | 2.8 | 0.19 | 8.99 | 1.8 | 0.21 | 0.04
114 | ТЕР17-01-002-03 | Установка смесителей НР, (160,13 руб.): 128%*0,94 от ФОТ (133,09 руб.) СП, (93,9 руб.): 83%*0,85 от ФОТ (133,09 руб.) | 10 шт | 0.2 | 1283.28 | 95.76 | 0.17 |  | 256.66 | 19.15 | 0.03 |  | 7 | 1.4
115 | СЦМ-300-1520 | Подводки гибкие армированные резиновые 500 мм | шт | 4 | 28.18 |  |  |  | 112.72
116 | ТЕР16-03-002-01 | Прокладка трубопроводов водоснабжения из многослойных металл-полимерных труб диаметром 15 мм НР, (2603,66 руб.): 128%*0,94 от ФОТ (2163,95 руб.) СП, (1526,67 руб.): 83%*0,85 от ФОТ (2163,95 руб.) | 100 м трубопровода | 0.2 | 6526.42 | 1555.68 | 42.77 | 1.1 | 1305.28 | 311.14 | 8.55 | 0.22 | 112 | 22.4 | 0.44 | 0.09
117 | СЦМ-103-9001-508 | Муфты (внутренняя резьба), NМТ 16 мм х 1/2" | шт | 4 | 21.67 |  |  |  | 86.68
118 | СЦМ-103-9001-521 | Тройники NМT 16 х 16 мм | шт | 4 | 51.96 |  |  |  | 207.84
119 | СЦМ-103-9001-541 | Угольник (наружная резьба), NМT 16 мм х 1/2" | шт | 8 | 26.52 |  |  |  | 212.16
120 | СЦМ-300-1483 | Краны шаровые В-В размером 1/2' | шт | 4 | 55.11 |  |  |  | 220.44
121 | ТЕР17-01-003-01 | Установка унитазов: с бачком непосредственно присоединенным НР, (282,48 руб.): 128%*0,94 от ФОТ (234,77 руб.) СП, (165,63 руб.): 83%*0,85 от ФОТ (234,77 руб.) | 10 комплектов | 0.1 | 3720.27 | 333.38 | 43.53 | 4.38 | 372.03 | 33.34 | 4.35 | 0.44 | 24.64 | 2.46 | 0.71 | 0.07
122 | ТЕР46-03-009-08 | Пробивка в кирпичных стенах отверстий круглых диаметром до 50 мм при толщине стен до 51 см НР, (1430 руб.): 110%*0,94 от ФОТ (1382,98 руб.) СП, (822,87 руб.): 70%*0,85 от ФОТ (1382,98 руб.) | 100 шт. | 0.12 | 4680.17 | 1269.49 | 3410.68 | 388.79 | 561.62 | 152.34 | 409.28 | 46.65 | 97.13 | 11.66 | 28.42 | 3.41
123 | ТЕР46-03-017-05 | Заделка отверстий, гнезд и борозд в стенах и перегородках бетонных площадью до 0,1 м2 НР, (124,46 руб.): 110%*0,94 от ФОТ (120,37 руб.) СП, (71,62 руб.): 70%*0,85 от ФОТ (120,37 руб.) | 1 м3 заделки | 0.02 | 1869.79 | 865.78 | 31.6 |  | 37.4 | 17.32 | 0.63 |  | 75.22 | 1.5 | 0.4 | 0.01
124 | ТЕРр65-02-01 | Разборка трубопроводов из чугунных канализационных труб диаметром: 50 мм НР, (481,8 руб.): 74%*0,94 от ФОТ (692,64 руб.) СП, (294,37 руб.): 50%*0,85 от ФОТ (692,64 руб.) | 100 м трубопровода с фасонными частями | 0.12 | 834.85 | 828.35 | 6.5 | 2.19 | 100.18 | 99.4 | 0.78 | 0.26 | 68.8 | 8.26 | 0.16 | 0.02
125 | ТЕР16-04-001-01 | Прокладка трубопроводов канализации из полиэтиленовых труб высокой плотности диаметром 50 мм НР, (908,64 руб.): 128%*0,94 от ФОТ (755,19 руб.) СП, (532,79 руб.): 83%*0,85 от ФОТ (755,19 руб.) | 100 м трубопровода | 0.12 | 5555.77 | 905.14 | 10.53 | 0.31 | 666.69 | 108.62 | 1.26 | 0.04 | 64.24 | 7.71 | 0.13 | 0.02
126 | СЦМ-300-9490-14 | Части фасонные из полиэтилена (крестовина Д= 50х50х50 90 мм) | шт | 2 | 16.44 |  |  |  | 32.88
127 | СЦМ-300-9490-16 | Части фасонные из полиэтилена (отводы 50-135 ) | шт | 2 | 9.21 |  |  |  | 18.42
128 | СЦМ-300-9490-12 | Части фасонные из полиэтилена ( колено Д=50мм) | шт | 2 | 7.68 |  |  |  | 15.36
Раздел 5. Коридор
129 | ТЕРр57-03-01 | Разборка плинтус : деревянных и из пластмассовых материалов НР, (23,99 руб.): 80%*0,94 от ФОТ (31,9 руб.) СП, (18,44 руб.): 68%*0,85 от ФОТ (31,9 руб.) | 100 м плинтусов | 0.11 | 41.77 | 41.77 |  |  | 4.59 | 4.59 |  |  | 3.77 | 0.41
130 | ТЕРр57-02-01 | Разборка покрытий полов: из линолеума и релина НР, (62,24 руб.): 80%*0,94 от ФОТ (82,77 руб.) СП, (47,84 руб.): 68%*0,85 от ФОТ (82,77 руб.) | 100 м2 покрытий | 0.093 | 131.48 | 126.2 | 5.28 | 1.78 | 12.23 | 11.74 | 0.49 | 0.17 | 11.39 | 1.06 | 0.13 | 0.01
131 | ТЕР11-01-036-01 | Устройство покрытий из линолеума на клее бустилат НР, (378,48 руб.): 123%*0,94 от ФОТ (327,35 руб.) СП, (208,69 руб.): 75%*0,85 от ФОТ (327,35 руб.) | 100 м2 покрытия | 0.093 | 8279.37 | 501.59 | 52.93 | 4.79 | 769.98 | 46.65 | 4.92 | 0.45 | 42.4 | 3.94 | 0.85 | 0.08
132 | ТЕР11-01-040-01 | Устройство плинтусов поливинилхлоридных на клее КН-2 НР, (110,41 руб.): 123%*0,94 от ФОТ (95,49 руб.) СП, (60,87 руб.): 75%*0,85 от ФОТ (95,49 руб.) | 100 м плинтусов | 0.11 | 686.99 | 124.87 | 2.32 |  | 75.57 | 13.74 | 0.26 |  | 8.99 | 0.99 | 0.03
133 | ТЕРр56-10-01 | Снятие дверных полотен НР, (219,42 руб.): 82%*0,94 от ФОТ (284,67 руб.) СП, (150,02 руб.): 62%*0,85 от ФОТ (284,67 руб.) | 100 м2 дверных полотен | 0.1 | 409.6 | 409.6 |  |  | 40.96 | 40.96 |  |  | 36.28 | 3.63
134 | ТЕР10-01-039-03 | Установка блоков в наружных и внутренних дверных проемах в перегородках и деревянных нерубленых стенах площадью проема до 3 м2 НР, (1131,21 руб.): 118%*0,94 от ФОТ (1019,84 руб.) СП, (546,12 руб.): 63%*0,85 от ФОТ (1019,84 руб.) | 100 м2 проемов | 0.1 | 32721.06 | 1467.4 | 301.92 |  | 3272.11 | 146.74 | 30.19 |  | 115 | 11.5 | 3.9 | 0.39
135 | СЦМ-101-0889 | Изделия скобяные для блоков входных дверей в помещение однопольных | комплект | 5 | 85.56 |  |  |  | 427.8
136 | ТЕР10-04-001-01 | Устройство перегородок с заделкой стыков водостойкой шпатлевкой для жилых и общественных зданий с обшивкой гипсокартонными листами в один слой без изоляционной прокладки, толщиной перегородки 78 мм НР, (477,5 руб.): 118%*0,94 от ФОТ (430,49 руб.) СП, (230,53 руб.): 63%*0,85 от ФОТ (430,49 руб.) | 100 м2 перегородок | 0.03 | 8864.73 | 2056.31 | 117.53 | 8.17 | 265.94 | 61.69 | 3.53 | 0.25 | 172.22 | 5.17 | 1.29 | 0.04
137 | ТЕРр61-26-01 | Перетирка штукатурки внутренних помещений НР, (166,39 руб.): 79%*0,94 от ФОТ (224,06 руб.) СП, (95,23 руб.): 50%*0,85 от ФОТ (224,06 руб.) | 100 м2 перетертой поверхности | 0.093 | 362.9 | 345.26 | 4.06 | 1.37 | 33.75 | 32.11 | 0.38 | 0.13 | 28.07 | 2.61 | 0.1 | 0.01
138 | ТЕР15-04-027-06 прим | Шпатлевка при высококачественной окраске по штукатурке и сборным конструкциям, подготовленным под окраску: потолков НР, (0,07 руб.): 105%*0,94 от ЗПМ (0,07 руб.) СП, (67,48 руб.): 55%*0,85 от ФОТ (144,35 руб.) | 100 м2 окрашиваемой поверхности | 0.093 | 308.27 | 223.25 | 3.5 | 0.14 | 28.67 | 20.76 | 0.33 | 0.01 | 16.5 | 1.53 | 0.05
139 | ТЕР15-04-025-09 | Улучшенная окраска масляными составами по штукатурке: потолков НР, (0,21 руб.): 105%*0,94 от ЗПМ (0,21 руб.) СП, (244,89 руб.): 55%*0,85 от ФОТ (523,82 руб.) | 100 м2 окрашиваемой поверхности | 0.093 | 1806.02 | 810.08 | 9.33 | 0.27 | 167.96 | 75.34 | 0.87 | 0.03 | 62.7 | 5.83 | 0.13 | 0.01
140 | ТЕР15-04-006-03 | Покрытие поверхностей грунтовкой глубокого проникновения: за 1 раз стен НР, (0,35 руб.): 105%*0,94 от ЗПМ (0,35 руб.) СП, (110,8 руб.): 55%*0,85 от ФОТ (237 руб.) | 100 м2 покрытия | 0.38 | 153.52 | 89.6 | 1.18 | 0.14 | 58.34 | 34.05 | 0.45 | 0.05 | 6.55 | 2.49 | 0.02 | 0.01
141 | ТЕР15-04-027-05 прим | Шпатлевка по штукатурке и сборным конструкциям, подготовленным под окраску: стен НР, (0,35 руб.): 105%*0,94 от ЗПМ (0,35 руб.) СП, (200,44 руб.): 55%*0,85 от ФОТ (428,75 руб.) | 100 м2 окрашиваемой поверхности | 0.38 | 238.86 | 162.22 | 2.73 | 0.14 | 90.77 | 61.64 | 1.04 | 0.05 | 11.99 | 4.56 | 0.04 | 0.02
142 | ТЕР15-04-005-05 | Окраска поливинилацетатными водоэмульсионными составами улучшенная: по сборным конструкциям, подготовленным под окраску стен НР, (0,35 руб.): 105%*0,94 от ЗПМ (0,35 руб.) СП, (400,49 руб.): 55%*0,85 от ФОТ (856,66 руб.) | 100 м2 окрашиваемой поверхности | 0.38 | 1234.5 | 324.23 | 8.15 | 0.14 | 469.11 | 123.21 | 3.1 | 0.05 | 25.41 | 9.66 | 0.11 | 0.04
143 | ТЕРр67-04-01 | Демонтаж осветительных приборов: выключатели, розетки НР, (7,17 руб.): 85%*0,94 от ФОТ (8,97 руб.) СП, (4,96 руб.): 65%*0,85 от ФОТ (8,97 руб.) | 100 шт. | 0.02 | 64.71 | 64.71 |  |  | 1.29 | 1.29 |  |  | 5.84 | 0.12
144 | ТЕРр67-04-01 | Демонтаж осветительных приборов: выключатели, розетки НР, (3,61 руб.): 85%*0,94 от ФОТ (4,52 руб.) СП, (2,5 руб.): 65%*0,85 от ФОТ (4,52 руб.) | 100 шт. | 0.01 | 64.71 | 64.71 |  |  | 0.65 | 0.65 |  |  | 5.84 | 0.06
145 | ТЕРм08-03-593-06 | Светильник для ламп накаливания потолочный или настенный: с креплением винтами для помещений с нормальными условиями среды одноламповый НР, (254,28 руб.): 95%*0,94 от ФОТ (284,75 руб.) СП, (157,32 руб.): 65%*0,85 от ФОТ (284,75 руб.) | 100 шт. | 0.02 | 5856.75 | 1244.15 | 1866.77 | 804.31 | 117.14 | 24.88 | 37.34 | 16.09 | 88.3 | 1.77 | 45.1 | 0.9
146 | сцм-546-06-01-114 | Светильник настенно-потолочный НББ 01-60 | шт | 2 | 69.16 |  |  |  | 138.32
147 | ТЕРм08-02-148-01 | Кабели до 35 кв в проложенных трубах, блоках и коробах, масса 1 м, кг, до: 1 НР, (278,04 руб.): 95%*0,94 от ФОТ (311,36 руб.) СП, (172,03 руб.): 65%*0,85 от ФОТ (311,36 руб.) | 100 м кабеля | 0.2 | 754.14 | 169.63 | 512.24 | 54.33 | 150.83 | 33.93 | 102.45 | 10.87 | 12.4 | 2.48 | 3.78 | 0.76
148 | СЦМ-501-0586-67 | Кабели силовые на напряжение 660 В с медными жилами с поливинилхлоридной изоляцией и оболочкой марки ВВГ 2х1.5 мм2 | 1000 м | 0.02 | 3647.98 |  |  |  | 72.96
149 | ТЕРм08-03-591-02 | Выключатель: одноклавишный утопленного типа при скрытой проводке НР, (28,24 руб.): 95%*0,94 от ФОТ (31,62 руб.) СП, (17,47 руб.): 65%*0,85 от ФОТ (31,62 руб.) | 100 шт. | 0.01 | 541.18 | 453.7 | 9.26 | 0.74 | 5.41 | 4.54 | 0.09 | 0.01 | 32.2 | 0.32 | 0.08
150 | СЦМ-545-1201 | Выключатель одноклавишный для скрытой проводки | шт | 1 | 8.5 |  |  |  | 8.5
Итого прямые затраты по смете в ценах 2001г. | [8 empty] | 28878.69 | 5426.57 | 1302.83 | 219.76 |  | 414.87 |  | 15.34
Итого прямые затраты по смете с учетом коэффициентов к итогам | [8 empty] | 131192.86 | 37714.66 | 5545.52 | 1527.35 |  | 414.87 |  | 15.34
В том числе, справочно:
ОЗП=6,95; ЭМ-ЗПМ=3,71; ЗПМ=6,95; МАТ=3,97 (Поз. 1-3, 23-25, 36-41, 70-71, 91-93, 100-102, 138-142, 14, 29, 52, 61, 82, 94, 111-112, 124, 15-22, 30-33, 53-60, 62-65, 83-90, 95-98, 113-121, 125-128, 26, 34, 66, 99, 129-130, 27-28, 35, 67-68, 131-132, 69, 134-136, 122-123, 133, 137, 4-5, 42-43, 72-73, 103-104, 143-144, 6-13, 44-51, 74-81, 105-110, 145-150) | [8 empty] | 102314.17 | 32288.09 | 4242.69 | 1307.57
Накладные расходы | [8 empty] | 24581.19
В том числе, справочно:
74%*0,94 ФОТ (от 2003,69) (Поз. 14, 29, 52, 61, 82, 94, 111-112, 124) | [8 empty] | 1393.77
77%*0,94 ФОТ (от 280,29) (Поз. 1) | [8 empty] | 202.87
79%*0,94 ФОТ (от 224,06) (Поз. 137) | [8 empty] | 166.39
80%*0,94 ФОТ (от 1041,18) (Поз. 26, 34, 66, 99, 129-130) | [8 empty] | 782.97
82%*0,94 ФОТ (от 284,67) (Поз. 133) | [8 empty] | 219.42
85%*0,94 ФОТ (от 172,36) (Поз. 4-5, 42-43, 72-73, 103-104, 143-144) | [8 empty] | 137.72
95%*0,94 ФОТ (от 3892,41) (Поз. 6-13, 44-51, 74-81, 105-110, 145-150) | [8 empty] | 3475.92
105%*0,94 ЗПМ (от 33,5) (Поз. 2-3, 23-25, 36-41, 70-71, 91-93, 100-102, 138-142) | [8 empty] | 33.06
110%*0,94 ФОТ (от 1503,36) (Поз. 122-123) | [8 empty] | 1554.47
118%*0,94 ФОТ (от 2167,78) (Поз. 69, 134-136) | [8 empty] | 2404.5
123%*0,94 ФОТ (от 2530,85) (Поз. 27-28, 35, 67-68, 131-132) | [8 empty] | 2926.17
128%*0,94 ФОТ (от 9378,27) (Поз. 15-22, 30-33, 53-60, 62-65, 83-90, 95-98, 113-121, 125-128) | [8 empty] | 11283.93
Сметная прибыль | [8 empty] | 21717.91
В том числе, справочно:
50%*0,85 ФОТ (от 2508,04) (Поз. 1, 14, 29, 52, 61, 82, 94, 111-112, 124, 137) | [8 empty] | 1065.92
55%*0,85 ФОТ (от 15763,09) (Поз. 2-3, 23-25, 36-41, 70-71, 91-93, 100-102, 138-142) | [8 empty] | 7369.24
62%*0,85 ФОТ (от 284,67) (Поз. 133) | [8 empty] | 150.02
63%*0,85 ФОТ (от 2167,78) (Поз. 69, 134-136) | [8 empty] | 1160.85
65%*0,85 ФОТ (от 4064,77) (Поз. 4-5, 42-43, 72-73, 103-104, 143-144, 6-13, 44-51, 74-81, 105-110, 145-150) | [8 empty] | 2245.79
68%*0,85 ФОТ (от 1041,18) (Поз. 26, 34, 66, 99, 129-130) | [8 empty] | 601.8
70%*0,85 ФОТ (от 1503,36) (Поз. 122-123) | [8 empty] | 894.5
75%*0,85 ФОТ (от 2530,85) (Поз. 27-28, 35, 67-68, 131-132) | [8 empty] | 1613.42
83%*0,85 ФОТ (от 9378,27) (Поз. 15-22, 30-33, 53-60, 62-65, 83-90, 95-98, 113-121, 125-128) | [8 empty] | 6616.37
Итоги по смете:
Итого Строительные работы | [8 empty] | 158300.7 |  |  |  |  | 383.67 |  | 5.88
Итого Монтажные работы | [8 empty] | 19191.26 |  |  |  |  | 31.2 |  | 9.46
Итого | [8 empty] | 177491.96 |  |  |  |  | 414.87 |  | 15.34
В том числе:
Материалы | [8 empty] | 87932.68
Машины и механизмы | [8 empty] | 5545.52
ФОТ | [8 empty] | 39242.01
Накладные расходы | [8 empty] | 24581.19
Сметная прибыль | [8 empty] | 21717.91
НДС 18% | [8 empty] | 31948.55
ВСЕГО по смете | [8 empty] | 209440.51 |  |  |  |  | 414.87 |  | 15.34
Составил
Проверил