## Локальная смета
| СОГЛАСОВАНО: | [11 empty] | УТВЕРЖДАЮ:
| _____________________________ | [11 empty] | __________________________
| " _____ " ________________ 200_ г. | [11 empty] | "____" ______________200_ г.
МДОУ №23, г. Пермь, ул. Стахановская, 9
(наименование стройки)
ЛОКАЛЬНЫЙ СМЕТНЫЙ РАСЧЕТ № 30-09
(локальная смета)
|  | на | ремонт коридора в МДОУ "Детский сад № 23"
(наименование работ и затрат, наименование объекта)
Основание:
|  |  | Сметная стоимость строительных работ ___________________________________________________________ | [5 empty] | ___________________________16,952 64 |  | тыс.руб.
|  |  | Средства на оплату труда ___________________________________________________________ | [5 empty] | ___________________________2,513 60 |  | тыс.руб.
|  |  | Сметная трудоемкость ___________________________________________________________ | [5 empty] | ___________________________________________________________28,85 |  | чел.час
Составлена в текущих ценах по состоянию на 2 квартал 2009 г.
№ пп | Обоснование | Наименование | Ед. изм. | Кол. | Стоимость единицы, руб. |  |  |  | Общая стоимость, руб. |  |  |  | Т/з осн. раб.на ед. | Т/з осн. раб. Всего | Т/з мех. на ед. | Т/з мех. Всего
[5 empty] | Всего | В том числе |  |  | Всего | В том числе
[6 empty] | Осн.З/п | Эк.Маш | З/пМех |  | Осн.З/п | Эк.Маш | З/пМех
1 | 2 | 3 | 4 | 5 | 6 | 7 | 8 | 9 | 10 | 11 | 12 | 13 | 14 | 15 | 16 | 17
Раздел 1. коридор
1 | ТЕР11-01-011-01 | Устройство стяжек цементных толщиной 20 мм НР, (670,33 руб.): 123%*0,94 от ФОТ (579,77 руб.) СП, (369,6 руб.): 75%*0,85 от ФОТ (579,77 руб.) | 100 м2 стяжки | 0.18 | 1364.22 | 446.07 | 56.56 | 17.37 | 245.56 | 80.29 | 10.18 | 3.13 | 39.51 | 7.11 | 1.27 | 0.23
2 | ТЕР11-01-011-02 | Устройство стяжек цементных на каждые 5 мм изменения толщины стяжки добавлять или исключать к норме 11-01-011-01 КОЭФ. К ПОЗИЦИИ: Новый коэффициент ПЗ=2; ОЗП=2; ЭМ=2; ЗПМ=2; МАТ=2; ТЗ=2; ТЗМ=2 НР, (24,59 руб.): 123%*0,94 от ФОТ (21,27 руб.) СП, (13,56 руб.): 75%*0,85 от ФОТ (21,27 руб.) | 100 м2 стяжки | 0.18 | 452.06 | 11.3 | 19.6 | 5.74 | 81.37 | 2.03 | 3.53 | 1.03 | 1 | 0.18 | 0.42 | 0.08
3 | ТЕР11-01-027-03 | Устройство покрытий на цементном растворе из плиток керамических для полов одноцветных с красителем НР, (2211,31 руб.): 123%*0,94 от ФОТ (1912,57 руб.) СП, (1219,26 руб.): 75%*0,85 от ФОТ (1912,57 руб.) | 100 м2 покрытия | 0.18 | 10481.54 | 1492.46 | 150.07 | 36.39 | 1886.68 | 268.64 | 27.01 | 6.55 | 119.78 | 21.56 | 2.94 | 0.53
Итого прямые затраты по смете в ценах 2001г. | [8 empty] | 2213.61 | 350.96 | 40.72 | 10.71 |  | 28.85 |  | 0.84
Итого прямые затраты по смете с учетом коэффициентов к итогам | [8 empty] | 9858 | 2439.17 | 185.77 | 74.43 |  | 28.85 |  | 0.84
В том числе, справочно:
ОЗП=6,95; ЭМ-ЗПМ=3,71; ЗПМ=6,95; МАТ=3,97 (Поз. 1-3) | [8 empty] | 7644.39 | 2088.21 | 145.05 | 63.72
Накладные расходы | [8 empty] | 2906.22
В том числе, справочно:
123%*0,94 ФОТ (от 2513,6) (Поз. 1-3) | [8 empty] | 2906.22
Сметная прибыль | [8 empty] | 1602.42
В том числе, справочно:
75%*0,85 ФОТ (от 2513,6) (Поз. 1-3) | [8 empty] | 1602.42
Итоги по смете:
Итого Поз. 1-3 | [8 empty] | 2213.61 | 350.96 | 40.72 | 10.71 |  | 28.85 |  | 0.84
Всего с учетом " ОЗП=6,95; ЭМ-ЗПМ=3,71; ЗПМ=6,95; МАТ=3,97" | [8 empty] | 9858 | 2439.17 | 185.77 | 74.43 |  | 28.85 |  | 0.84
Накладные расходы 123%*0,94 ФОТ (от 2 513,60) | [8 empty] | 2906.22
Сметная прибыль 75%*0,85 ФОТ (от 2 513,60) | [8 empty] | 1602.42
Итого c накладными и см. прибылью | [8 empty] | 14366.64 |  |  |  |  | 28.85 |  | 0.84
В том числе:
Материалы | [8 empty] | 7233.06
Машины и механизмы | [8 empty] | 185.77
ФОТ | [8 empty] | 2513.6
Накладные расходы | [8 empty] | 2906.22
Сметная прибыль | [8 empty] | 1602.42
НДС 18% | [8 empty] | 2586
ВСЕГО по смете | [8 empty] | 16952.64 |  |  |  |  | 28.85 |  | 0.84
Составил
Проверил