## Локальная смета
СОГЛАСОВАНО: | [8 empty] | УТВЕРЖДАЮ: |  | Приложение № 2
_____________________________ | [8 empty] | _______________________________
" _____ " ________________ 200_ г. | [8 empty] | "______ " _______________200_ г.
МС(к)ОУ СКОШ "Школа-Интернат № 12" г.Перми
(наименование стройки)
ЛОКАЛЬНЫЙ СМЕТНЫЙ РАСЧЕТ №
(локальная смета)
| на | Общестроительные работы, ул. Генерала Доватора, 42
(наименование работ и затрат, наименование объекта)
Основание:
|  | Сметная стоимость строительных работ _______________________________________________________________________________________________ |  | ___________________________499,919 |  | тыс.руб.
|  | Средства на оплату труда _______________________________________________________________________________________________ |  | ___________________________89,655 |  | тыс.руб.
|  | Сметная трудоемкость _______________________________________________________________________________________________ |  | _______________________________________________________________________________________________931,76 |  | чел.час
Составлен(а) в текущих (прогнозных) ценах по состоянию на 1 кв 2009 г.
№ пп | Обоснование | Наименование | Ед. изм. | Кол. | Стоимость единицы, руб. |  |  |  | Общая стоимость, руб.
[5 empty] | Всего | В том числе |  |  | Всего | В том числе
[6 empty] | Осн.З/п | Эк.Маш. | З/пМех |  | Осн.З/п | Эк.Маш. | З/пМех
1 | 2 | 3 | 4 | 5 | 6 | 7 | 8 | 9 | 10 | 11 | 12 | 13
Раздел 1. Общестроительные работы
Стены
1 | ТЕРр62-41-01 | Очистка вручную поверхности стен от перхлорвиниловых и масляных красок: с земли и лесов | 100 м2 расчищенной поверхности | 7.63 | 230.46 | 230.46 |  |  | 1758.41 | 1758.41
2 | ТЕРр61-01-09 | Сплошное выравнивание штукатурки внутри здания (однослойная штукатурка) сухой растворной смесью (типа "Ветонит") толщиной до 10 мм для последующей окраски или оклейки обоями: стен | 100 м2 поверхности | 7.63 | 5875.37 | 1025.08 | 48.05 | 28.93 | 44829.07 | 7821.36 | 366.62 | 220.74
3 | ТЕР15-04-005-05 | Окраска поливинилацетатными водоэмульсионными составами улучшенная: по сборным конструкциям, подготовленным под окраску стен | 100 м2 окрашиваемой поверхности | 7.63 | 1234.5 | 324.23 | 8.15 | 0.14 | 9419.24 | 2473.87 | 62.18 | 1.07
4 | ТЕРр62-16-01 | Окрашивание ранее окрашенных поверхностей стен водоэмульсионной с расчисткой старой краски: до 10 % | 100 м2 окрашиваемой поверхности | 0.893 | 1224.07 | 221.65 | 8.71 | 1.37 | 1093.09 | 197.93 | 7.78 | 1.22
Итого прямые затраты по смете в ценах 2001г. | [8 empty] | 57099.81 | 12251.57 | 436.58 | 223.03
Итого прямые затраты по смете с учетом коэффициентов к итогам | [8 empty] | 298771.01 | 88052.03 | 2472.71 | 1602.92
В том числе, справочно:
ОЗП=7,187; ЭМ-ЗПМ=4,073; ЗПМ=7,187; МАТ=4,689 (Поз. 1, 4, 2-3) | [8 empty] | 241671.2 | 75800.46 | 2036.13 | 1379.89
Накладные расходы | [8 empty] | 80061.87
В том числе, справочно:
95%*0,94 ФОТ (от 89654,95) (Поз. 1, 4, 2-3) | [8 empty] | 80061.87
Сметная прибыль | [8 empty] | 44827.49
В том числе, справочно:
50% ФОТ (от 89654,95) (Поз. 1, 4, 2-3) | [8 empty] | 44827.49
Итоги по смете:
Малярные работы (ремонтно-строительные) | [8 empty] | 37854.74
Штукатурные работы (ремонтно-строительные) | [8 empty] | 310716.22
Отделочные работы | [8 empty] | 75089.41
Итого | [8 empty] | 423660.37
В том числе:
Материалы | [8 empty] | 208246.27
Машины и механизмы | [8 empty] | 2472.71
ФОТ | [8 empty] | 89654.95
Накладные расходы | [8 empty] | 80061.87
Сметная прибыль | [8 empty] | 44827.49
НДС 18% | [8 empty] | 76258.87
ВСЕГО по смете | [8 empty] | 499919.24
Составил
Проверил