## Локальная смета
| СОГЛАСОВАНО: | [5 empty] | (наименование стройки) |  |  |  |  | УТВЕРЖДАЮ:
| _____________________________ | [5 empty] | ЛОКАЛЬНЫЙ СМЕТНЫЙ РАСЧЕТ № |  |  |  |  | _______________________________
| " _____ " ________________ 200__ г. | [5 empty] | (локальная смета) |  |  |  |  | "______ " _______________200__ г.
|  | на | Текущий ремонт пола в спортивном зале МОУ "СОШ № 99" г. Перми, ул.Серебрянский пр,8
(наименование работ и затрат, наименование объекта)
Основание:
|  |  |  | Сметная стоимость руб. |  |  |  |  | 345 599,97
|  |  |  | Средства на оплату труда руб. |  |  |  |  | 52975.0452
Составлен(а) в текущих (прогнозных) ценах по состоянию на _______200_ г.
№ пп | Обоснование | Наименование | Ед. изм. | Кол. | Стоимость единицы |  |  |  | Общая стоимость |  |  |  | Т/з осн. раб.на ед. | Т/з осн. раб. Всего | Т/з мех. на ед. | Т/з мех. Всего
[5 empty] | Всего | В том числе |  |  | Всего | В том числе
[6 empty] | Осн.З/п | Эк.Маш | З/пМех |  | Осн.З/п | Эк.Маш | З/пМех
1 | 2 | 3 | 4 | 5 | 6 | 7 | 8 | 9 | 10 | 11 | 12 | 13 | 14 | 15 | 16 | 17
Раздел 1. Новый Раздел
1 | ТЕРр57-03-01 | Разборка плинтус деревянных | 100 м плинтусов | 0.6994 | 41.77 | 41.77 |  |  | 29.21 | 29.21 |  |  | 3.77 | 2.6367
2 | ТЕРр57-02-09 | Разборка покрытий полов из брусков | 100 м2 покрытий | 2.693 | 459.3 | 424.36 | 34.94 | 11.76 | 1236.89 | 1142.8 | 94.09 | 31.67 | 38.3 | 103.1419 | 0.86 | 2.316
3 | ТЕР11-01-039-01 | Устройство плинтусов деревянных | 100 м плинтусов | 0.6994 | 628.77 | 92.95 | 6.19 |  | 439.76 | 65.01 | 4.33 |  | 7.65 | 5.3504 | 0.08 | 0.056
4 | ТЕР11-01-033-03 | Устройство покрытий из брусков | 100 м2 покрытий | 2.693 | 12832.54 | 838.84 | 172.47 | 13.68 | 34558.03 | 2259 | 464.46 | 36.84 | 69.04 | 185.9247 | 2.45 | 6.5978
5 | ТЕРр57-06-05 | Острожка и циклевка деревяных полов | 100 м2 пола | 2.693 | 1372.89 | 579.56 | 168.16 |  | 3697.19 | 1560.76 | 452.85 |  | 47.7 | 128.4561
6 | ТЕР15-04-025-03 | Улучшенная окраска масляными составами по дереву полов | 100 м2 окрашиваемой поверхности | 3.393 | 1429.03 | 663.7 | 9.33 | 0.27 | 4848.7 | 2251.93 | 31.66 | 0.92 | 51.37 | 174.2984 | 0.13 | 0.4411
Итого прямые затраты по смете | [8 empty] | 44809.78 | 7308.71 | 1047.39 | 69.43 |  | 599.81 |  | 9.41
ОЗП=7,18,ЭМ=3,7,ЗПМ=7,18,МАТ=4,3 | [8 empty] | 168534.54 | 45167.83 | 3069.57 | 429.08
ИТОГО | [8 empty] | 213344.32 | 52476.54 | 4116.96 | 498.51 |  | 599.81 |  | 9.41
Накладные расходы 89,30% ФОТ (от 52 975,05) | [8 empty] | 47306.72
Сметная прибыль 50,00% ФОТ (от 52 975,05) | [8 empty] | 26487.52
ИТОГО ПО СМЕТЕ | [8 empty] | 287138.56
Непредвиденные затраты 2% | [8 empty] | 5742.77
Итого с непредвиденными | [8 empty] | 292881.33
НДС 18% | [8 empty] | 52718.64
ВСЕГО ПО СМЕТЕ | [8 empty] | 345599.97
Составил
Проверил