## Локальная смета
п. Новые Ляды
(наименование стройки)
ЛОКАЛЬНЫЙ СМЕТНЫЙ РАСЧЕТ ПО ЛОТУ № 1
(локальная смета)
|  | на | Обустройство подъездных дорог к объектам социальной сферы п. Новые Ляды в 2009 году.
(наименование работ и затрат, наименование объекта)
Основание:
|  |  | Сметная стоимость строительных работ _______________________________________________________________________________________________ | [5 empty] | ___________________________2768,692 |  | тыс.руб.
|  |  | Средства на оплату труда _______________________________________________________________________________________________ | [5 empty] | ___________________________123,310 |  | тыс.руб.
|  |  | Сметная трудоемкость _______________________________________________________________________________________________ | [5 empty] | _______________________________________________________________________________________________1179,99 |  | чел.час
Составлен(а) в текущих (прогнозных) ценах по состоянию на 2 кв. 2009 г.
№ пп | Обоснование | Наименование | Ед. изм. | Кол. | Стоимость единицы, руб. |  |  |  | Общая стоимость, руб. |  |  |  | Т/з осн. раб.на ед. | Т/з осн. раб. Всего | Т/з мех. на ед. | Т/з мех. Всего
[5 empty] | Всего | В том числе |  |  | Всего | В том числе
[6 empty] | Осн.З/п | Эк.Маш | З/пМех |  | Осн.З/п | Эк.Маш | З/пМех
1 | 2 | 3 | 4 | 5 | 6 | 7 | 8 | 9 | 10 | 11 | 12 | 13 | 14 | 15 | 16 | 17
Раздел 1. от ул.Трактовая до ул.Крылова,63 - 1140 м2
1 | ТЕРр68-12-02 | Разборка покрытий и оснований: щебеночных | 100 м3 конструкций | 0.0128 | 930.79 | 205.56 | 725.23 | 69.06 | 11.91 | 2.63 | 9.28 | 0.88 | 18.37 | 0.24 | 5.59 | 0.07
2 | СЦП1-3-26 | Погрузочные работы при автомобильных перевозках: Мусор строительный | за т груза | 2 | 1.78 |  |  |  | 3.56
3 | СЦП3-3-5-1 | Перевозка навалочных грузов автомобилями-самосвалами (работающими вне карьеров), расстояние перевозки 5 км: класс груза 1 | 1 т | 2 | 5.82 |  |  |  | 11.64
4 | ТЕР27-02-001-03 | Устройство дренажей поперечных с односторонним выпуском | 100 м дренажа | 0.08 | 3215.56 | 459.95 | 217.58 | 73.21 | 257.24 | 36.8 | 17.41 | 5.86 | 38.88 | 3.11 | 4.32 | 0.35
5 | СЦМ-103-0210 | Трубы электросварные стальные прямошовные со снятой фаской диаметром от 20 до 377 мм из стали марок БСт2кп-БСт4кп и БСт2пс-БСт4пс наружный диаметр 377 мм толщина стенки 7 мм | м | 8 | 381.95 |  |  |  | 3055.6
6 | ТЕР01-02-027-02 | Планировка площадей механизированным способом, группа грунтов: 2 | 1000 м2 спланированной площади | 1.14 | 153.03 |  | 153.03 | 19.07 | 174.45 |  | 174.45 | 21.74 |  |  | 1.1 | 1.25
7 | ТЕР27-04-006-01 | Устройство оснований толщиной 15 см из щебня фракции 40-70 мм (при укатке каменных материалов с пределом прочности на сжатие свыше 68,6 (700) до 98,1 (1000) МПа (кгс/см2)) однослойных | 1000 м2 основания | 1.14 | 5170.93 | 429.11 | 4576.82 | 653.91 | 5894.86 | 489.19 | 5217.57 | 745.46 | 36.96 | 42.13 | 41.95 | 47.82
8 | ТЕР27-04-006-04 | На каждый 1 см изменения толщины слоя добавлять или исключать к нормам с 27-04-006-1 по 27-04-006-3 КОЭФ. К ПОЗИЦИИ: ПЗ=5; ОЗП=5; ЭМ=5; ЗПМ=5; МАТ=5; ТЗ=5; ТЗМ=5 | 1000 м2 основания | 1.14 | 1265 |  | 1265 | 188.8 | 1442.1 |  | 1442.1 | 215.23 |  |  | 12.55 | 14.31
9 | СЦМ-408-0016 Сб.тек.цен 2 кв. | Щебень из природного камня для строительных работ марка М800, фракция 40-70 мм | м3 | 232.6 | 165.29 |  |  |  | 38446.45
10 | СЦМ-408-0016 Сб.тек.цен 2 кв. | Щебень из природного камня для строительных работ марка М800, фракция 20-40 мм | м3 | 71.82 | 165.29 |  |  |  | 11871.13
11 | ТЕР27-06-026-01 | Розлив вяжущих материалов | 1 т | 0.912 | 48.44 |  | 48.44 | 10.38 | 44.18 |  | 44.18 | 9.47 |  |  | 0.66 | 0.6
12 | СЦМ-101-1556 Сб.тек.цен 2 кв. | Битумы нефтяные дорожные марки БHД-60/90, БHД-90/130 первый сорт | т | 0.93 | 2326.07 |  |  |  | 2163.25
13 | ТЕР27-06-020-27 | Устройство покрытия толщиной 4 см из горячих асфальтобетонных смесей плотных крупнозернистых типа Б, марки 2, плотность каменных материалов 2,5-2,9 т/м3 | 1000 м2 покрытия | 1.14 | 3184.59 | 523.94 | 2445.24 | 307.63 | 3630.43 | 597.29 | 2787.57 | 350.7 | 38.3 | 43.66 | 19.12 | 21.8
14 | ТЕР27-06-020-15 | Устройство покрытия толщиной 4 см из горячих асфальтобетонных смесей плотных мелкозернистых типа Б, марки 1, плотность каменных материалов 2,5-2,9 т/м3 | 1000 м2 покрытия | 1.14 | 3184.58 | 523.94 | 2445.24 | 307.63 | 3630.42 | 597.29 | 2787.57 | 350.7 | 38.3 | 43.66 | 19.12 | 21.8
15 | СЦМ-410-0002 Сб.тек.цен 2 кв. | Смеси асфальтобетонные дорожные, аэродромные и асфальтобетон (горячие и теплые для плотного асфальтобетона мелко и крупнозернистые, песчаные), марка: 1, тип Б | т | 219.3 | 514.85 |  |  |  | 112906.61
16 | ТЕР01-02-057-02 | Разработка грунта вручную в траншеях глубиной до 2 м без креплений с откосами, группа грунтов: 2 | 100 м3 грунта | 0.684 | 1706.32 | 1706.32 |  |  | 1167.12 | 1167.12 |  |  | 154 | 105.34
17 | ТЕР01-02-061-02 | Засыпка вручную траншей, пазух котлованов и ям, группа грунтов: 2 | 100 м3 грунта | 0.684 | 1034.21 | 1034.21 |  |  | 707.4 | 707.4 |  |  | 97.2 | 66.48
18 | ТЕР27-02-010-02 | Установка бортовых камней бетонных при других видах покрытий | 100 м бортового камня | 5.95 | 3718 | 916 | 78.84 | 10.69 | 22122.1 | 5450.2 | 469.1 | 63.61 | 76.08 | 452.68 | 0.72 | 4.28
19 | Сб.тек.цен | Камни бортовые (БР 100-45-18) | шт | 595 | 216.8 |  |  |  | 128996
Итого прямые затраты по разделу в ценах 2001г. | [8 empty] | 336536.45 | 9047.92 | 12949.23 | 1763.65 |  | 757.3 |  | 112.28
Итого прямые затраты по разделу с учетом коэффициентов к итогам | [8 empty] | 1465406.01 | 64964.06 | 47912.16 | 12663.01 |  | 757.3 |  | 112.28
Накладные расходы | [8 empty] | 95672.72
Сметная прибыль | [8 empty] | 56892.19
Итого по разделу 1 от ул.Трактовая до ул.Крылова,63 - 1140 м2 | [8 empty] | 1617970.92 |  |  |  |  | 757.3 |  | 112.28
Раздел 2. от ул.Островского до ул.Крылова,63- 400 м2
20 | ТЕРр68-12-04 | Разборка покрытий и оснований: асфальтобетонных с помощью молотков отбойных | 100 м3 конструкций | 0.01 | 9623.46 | 2878.83 | 6744.63 | 570.58 | 96.23 | 28.79 | 67.44 | 5.71 | 243.35 | 2.43 | 41.39 | 0.41
21 | СЦП1-3-26 | Погрузочные работы при автомобильных перевозках: Мусор строительный | за т груза | 1.5 | 1.78 |  |  |  | 2.67
22 | СЦП3-3-5-1 | Перевозка навалочных грузов автомобилями-самосвалами (работающими вне карьеров), расстояние перевозки 5 км: класс груза 1 | 1 т | 1.5 | 5.82 |  |  |  | 8.73
23 | ТЕРр68-12-02 | Разборка покрытий и оснований: щебеночных | 100 м3 конструкций | 0.0128 | 930.79 | 205.56 | 725.23 | 69.06 | 11.91 | 2.63 | 9.28 | 0.88 | 18.37 | 0.24 | 5.59 | 0.07
24 | СЦП1-3-26 | Погрузочные работы при автомобильных перевозках: Мусор строительный | за т груза | 2 | 1.78 |  |  |  | 3.56
25 | СЦП3-3-5-1 | Перевозка навалочных грузов автомобилями-самосвалами (работающими вне карьеров), расстояние перевозки 5 км: класс груза 1 | 1 т | 2 | 5.82 |  |  |  | 11.64
26 | ТЕР27-02-001-03 | Устройство дренажей поперечных с односторонним выпуском | 100 м дренажа | 0.08 | 3215.56 | 459.95 | 217.58 | 73.21 | 257.24 | 36.8 | 17.41 | 5.86 | 38.88 | 3.11 | 4.32 | 0.35
27 | СЦМ-103-0210 | Трубы электросварные стальные прямошовные со снятой фаской диаметром от 20 до 377 мм из стали марок БСт2кп-БСт4кп и БСт2пс-БСт4пс наружный диаметр 377 мм толщина стенки 7 мм | м | 8 | 381.95 |  |  |  | 3055.6
28 | ТЕР27-03-009-03 | Срезка поверхностного слоя асфальтобетонных дорожных покрытий методом холодного фрезерования при ширине барабана фрезы 2000 мм, толщина слоя 5 см | 100 м2 | 4 | 1762.07 | 16.28 | 1732.04 | 33.99 | 7048.28 | 65.12 | 6928.16 | 135.96 | 1.34 | 5.36 | 2.13 | 8.52
29 | ТЕР27-06-026-01 | Розлив вяжущих материалов 0,3т/1000м2 | 1 т | 0.12 | 48.44 |  | 48.44 | 10.38 | 5.81 |  | 5.81 | 1.25 |  |  | 0.66 | 0.08
30 | тек. цены код101-1556 | Битумы нефтяные дорожные марки БHД-60/90, БHД-90/130 первый сорт | т | 0.1236 | 2326.07 |  |  |  | 287.5
31 | ТЕР27-03-004-03 | Устройство выравнивающего слоя из асфальтобетонной смеси марки 2 с применением укладчиков асфальтобетона 400 м2*0,03м*2,4т/м3/100 | 100 т смеси | 0.288 | 3194.36 | 302.39 | 2737.76 | 346.26 | 919.98 | 87.09 | 788.47 | 99.72 | 21.77 | 6.27 | 21.5 | 6.19
32 | тек. цены код-410-0002 | Смеси асфальтобетонные дорожные, аэродромные и асфальтобетон (горячие и теплые для плотного асфальтобетона мелко и крупнозернистые, песчаные), марка: 1, тип Б | т | 29.09 | 514.85 |  |  |  | 14976.99
33 | ТЕР27-06-026-01 | Розлив вяжущих материалов | 1 т | 0.08 | 48.44 |  | 48.44 | 10.38 | 3.88 |  | 3.88 | 0.83 |  |  | 0.66 | 0.05
34 | тек. цены код-101-1556 | Битумы нефтяные дорожные марки БHД-60/90, БHД-90/130 первый сорт | т | 0.082 | 2326.07 |  |  |  | 190.74
35 | ТЕР27-06-020-15 | Устройство покрытия толщиной 4 см из горячих асфальтобетонных смесей плотных мелкозернистых типа Б, марки 1, плотность каменных материалов 2,5-2,9 т/м3 | 1000 м2 покрытия | 0.4 | 3184.58 | 523.94 | 2445.24 | 307.63 | 1273.83 | 209.58 | 978.1 | 123.05 | 38.3 | 15.32 | 19.12 | 7.65
36 | ТЕР27-06-021-15 | При изменении толщины покрытия на 0,5 см добавлять или исключать к расценке 27-06-020-15 КОЭФ. К ПОЗИЦИИ: ПЗ=6; ОЗП=6; ЭМ=6; ЗПМ=6; МАТ=6; ТЗ=6; ТЗМ=6 | 1000 м2 покрытия | 0.4 | 23.46 | 7.38 | 1.44 |  | 9.38 | 2.95 | 0.58 |  | 0.54 | 0.22
37 | тек.цены код 410-0002 | Смеси асфальтобетонные дорожные, аэродромные и асфальтобетон (горячие и теплые для плотного асфальтобетона мелко и крупнозернистые, песчаные), марка: 1 тип Б | т | 67.68 | 514.85 |  |  |  | 34845.05
Итого прямые затраты по разделу в ценах 2001г. | [8 empty] | 63009.02 | 432.96 | 8799.13 | 373.26 |  | 32.95 |  | 23.32
Итого прямые затраты по разделу с учетом коэффициентов к итогам | [8 empty] | 266925.12 | 3108.66 | 32556.78 | 2680.01 |  | 32.95 |  | 23.32
Накладные расходы | [8 empty] | 7629.23
Сметная прибыль | [8 empty] | 4617.72
Итого по разделу 2 от ул.Островского до ул.Крылова,63- 400 м2 | [8 empty] | 279172.07 |  |  |  |  | 32.95 |  | 23.32
Раздел 3. от ул. Веселая до ул.Крылова, 63 - 359 м2
38 | ТЕРр68-12-04 | Разборка покрытий и оснований: асфальтобетонных с помощью молотков отбойных | 100 м3 конструкций | 0.01 | 9623.46 | 2878.83 | 6744.63 | 570.58 | 96.23 | 28.79 | 67.44 | 5.71 | 243.35 | 2.43 | 41.39 | 0.41
39 | ТЕРр68-12-02 | Разборка покрытий и оснований: щебеночных | 100 м3 конструкций | 0.0128 | 930.79 | 205.56 | 725.23 | 69.06 | 11.91 | 2.63 | 9.28 | 0.88 | 18.37 | 0.24 | 5.59 | 0.07
40 | СЦП1-3-26 | Погрузочные работы при автомобильных перевозках: Мусор строительный | за т груза | 5 | 1.78 |  |  |  | 8.9
41 | СЦП3-3-5-1 | Перевозка навалочных грузов автомобилями-самосвалами (работающими вне карьеров), расстояние перевозки 5 км: класс груза 1 | 1 т | 5 | 5.82 |  |  |  | 29.1
42 | ТЕР27-02-001-03 | Устройство дренажей поперечных с односторонним выпуском | 100 м дренажа | 0.08 | 3215.56 | 459.95 | 217.58 | 73.21 | 257.24 | 36.8 | 17.41 | 5.86 | 38.88 | 3.11 | 4.32 | 0.35
43 | СЦМ-103-0210 | Трубы электросварные стальные прямошовные со снятой фаской диаметром от 20 до 377 мм из стали марок БСт2кп-БСт4кп и БСт2пс-БСт4пс наружный диаметр 377 мм толщина стенки 7 мм | м | 8 | 381.95 |  |  |  | 3055.6
44 | ТЕРр68-12-04 | Разборка покрытий и оснований: асфальтобетонных с помощью молотков отбойных | 100 м3 конструкций | 0.718 | 9623.46 | 2878.83 | 6744.63 | 570.58 | 6909.64 | 2067 | 4842.64 | 409.68 | 243.35 | 174.73 | 41.39 | 29.72
45 | СЦП1-3-26 | Погрузочные работы при автомобильных перевозках: Мусор строительный | за т груза | 100.5 | 1.78 |  |  |  | 178.89
46 | СЦП3-3-5-1 | Перевозка навалочных грузов автомобилями-самосвалами (работающими вне карьеров), расстояние перевозки 5 км: класс груза 1 | 1 т | 100.5 | 5.82 |  |  |  | 584.91
47 | ТЕР27-04-006-01 | Устройство оснований толщиной 15 см из щебня фракции 40-70 мм (при укатке каменных материалов с пределом прочности на сжатие свыше 68,6 (700) до 98,1 (1000) МПа (кгс/см2)) однослойных | 1000 м2 основания | 0.359 | 5170.93 | 429.11 | 4576.82 | 653.91 | 1856.36 | 154.05 | 1643.08 | 234.75 | 36.96 | 13.27 | 41.95 | 15.06
48 | СЦМ-408-0016 Сб.тек.цен 2 кв. | Щебень из природного камня для строительных работ марка М800, фракция 40-70 мм | м3 | 73.2 | 165.29 |  |  |  | 12099.23
49 | ТЕР27-06-026-01 | Розлив вяжущих материалов | 1 т | 0.287 | 48.44 |  | 48.44 | 10.38 | 13.9 |  | 13.9 | 2.98 |  |  | 0.66 | 0.19
50 | тек. цены код-101-1556 | Битумы нефтяные дорожные марки БHД-60/90, БHД-90/130 первый сорт | т | 0.29 | 2326.07 |  |  |  | 674.56
51 | ТЕР27-06-020-15 | Устройство покрытия толщиной 4 см из горячих асфальтобетонных смесей плотных мелкозернистых типа Б, марки 1, плотность каменных материалов 2,5-2,9 т/м3 | 1000 м2 покрытия | 0.359 | 3184.58 | 523.94 | 2445.24 | 307.63 | 1143.26 | 188.09 | 877.84 | 110.44 | 38.3 | 13.75 | 19.12 | 6.86
52 | ТЕР27-06-021-15 | При изменении толщины покрытия на 0,5 см добавлять или исключать к расценке 27-06-020-15 КОЭФ. К ПОЗИЦИИ: ПЗ=6; ОЗП=6; ЭМ=6; ЗПМ=6; МАТ=6; ТЗ=6; ТЗМ=6 | 1000 м2 покрытия | 0.359 | 23.46 | 7.38 | 1.44 |  | 8.42 | 2.65 | 0.52 |  | 0.54 | 0.19
53 | тек.цены код 410-0002 | Смеси асфальтобетонные дорожные, аэродромные и асфальтобетон (горячие и теплые для плотного асфальтобетона мелко и крупнозернистые, песчаные), марка: 1 тип Б | т | 60.74 | 514.85 |  |  |  | 31271.99
54 | ТЕРр68-14-01 | Разборка бортовых камней: на бетонном основании | 100 м | 1 | 2362.69 | 839.6 | 1523.09 | 128.59 | 2362.69 | 839.6 | 1523.09 | 128.59 | 68.26 | 68.26 | 9.4 | 9.4
55 | СЦП1-3-11-1 | Погрузочные работы при автомобильных перевозках: Изделия из сборного железобетона, бетона, керамзитобетона массой до 5 т | за т груза | 15 | 10 |  |  |  | 150
56 | СЦП3-1-3-1 | Перевозка автомобильным транспортом бетонных и железобетонных изделий стеновых и перегородочных материалов (кирпич, блоки, камни, плиты, панели), лесоматериалов круглых и пиломатериалов, расстояние перевозки 3 км: класс груза 1 | 1 т | 15 | 3.34 |  |  |  | 50.1
57 | ТЕР01-02-057-02 | Разработка грунта вручную в траншеях глубиной до 2 м без креплений с откосами, группа грунтов: 2 | 100 м3 грунта | 0.15 | 1706.32 | 1706.32 |  |  | 255.95 | 255.95 |  |  | 154 | 23.1
58 | ТЕР01-02-061-02 | Засыпка вручную траншей, пазух котлованов и ям, группа грунтов: 2 | 100 м3 грунта | 0.15 | 1034.21 | 1034.21 |  |  | 155.13 | 155.13 |  |  | 97.2 | 14.58
59 | ТЕР27-02-010-02 | Установка бортовых камней бетонных при других видах покрытий | 100 м бортового камня | 1 | 3718 | 916 | 78.84 | 10.69 | 3718 | 916 | 78.84 | 10.69 | 76.08 | 76.08 | 0.72 | 0.72
60 | Сб.тек.цен | Камни бортовые (БР 100-45-18) | шт | 100 | 216.8 |  |  |  | 21680
Итого прямые затраты по разделу в ценах 2001г. | [8 empty] | 86572.01 | 4646.69 | 9074.04 | 909.58 |  | 389.74 |  | 62.78
Итого прямые затраты по разделу с учетом коэффициентов к итогам | [8 empty] | 380909.03 | 33363.23 | 33573.95 | 6530.78 |  | 389.74 |  | 62.78
Накладные расходы | [8 empty] | 42597.84
Сметная прибыль | [8 empty] | 25771.04
Итого по разделу 3 от ул. Веселая до ул.Крылова, 63 - 359 м2 | [8 empty] | 449277.91 |  |  |  |  | 389.74 |  | 62.78
ИТОГИ ПО СМЕТЕ:
Итого прямые затраты по смете в ценах 2001г. | [8 empty] | 486117.48 | 14127.57 | 30822.4 | 3046.49 |  | 1179.99 |  | 198.38
Итого прямые затраты по смете с учетом коэффициентов к итогам | [8 empty] | 2113240.16 | 101435.95 | 114042.89 | 21873.8 |  | 1179.99 |  | 198.38
В том числе, справочно:
2 квартал 2009 г. ОЗП=7,18; ЭМ=3,7; ЗПМ=7,18; МАТ=4,3 (Поз. 1, 20, 23, 38-39, 44, 54, 4-5, 7-15, 18-19, 26-37, 42-43, 47-53, 59-60, 6, 16-17, 57-58) | [8 empty] | 1622937.44 | 87308.38 | 83220.48 | 18827.31
перевозка ПЗ=5,01; ОЗП=5,01; ЭМ=5,01; ЗПМ=5,01; МАТ=5,01 (Поз. 2, 21, 24, 40, 45, 55, 3, 22, 25, 41, 46, 56) | [8 empty] | 4185.24
Накладные расходы | [8 empty] | 145899.77
В том числе, справочно:
80%*0,94 ФОТ (от 16566,7) (Поз. 6, 16-17, 57-58) | [8 empty] | 12458.16
104%*0,94 ФОТ (от 25305,19) (Поз. 1, 20, 23, 38-39, 44, 54) | [8 empty] | 24738.35
142%*0,94 ФОТ (от 81437,86) (Поз. 4-5, 7-15, 18-19, 26-37, 42-43, 47-53, 59-60) | [8 empty] | 108703.26
Сметная прибыль | [8 empty] | 87280.94
В том числе, справочно:
45%*0,85 ФОТ (от 16566,7) (Поз. 6, 16-17, 57-58) | [8 empty] | 6336.76
60% ФОТ (от 25305,19) (Поз. 1, 20, 23, 38-39, 44, 54) | [8 empty] | 15183.11
95%*0,85 ФОТ (от 81437,86) (Поз. 4-5, 7-15, 18-19, 26-37, 42-43, 47-53, 59-60) | [8 empty] | 65761.07
Итоги по смете:
Благоустройство (ремонтно-строительные) | [8 empty] | 85416.19 |  |  |  |  | 248.57 |  | 40.15
Погрузо-разгрузочные работы при автомобильных перевозках | [8 empty] | 1741.38
Перевозка грузов автомобильным транспортом | [8 empty] | 3487.56
Автомобильные дороги | [8 empty] | 2219853.02 |  |  |  |  | 721.92 |  | 156.98
Земляные работы, выполняемые по другим видам работ (подготовительным, сопутствующим, укрепительным) | [8 empty] | 822.55 | [6 empty] | 1.25
Земляные работы, выполняемые ручным способом | [8 empty] | 35028.45 |  |  |  |  | 209.5
Итого | [8 empty] | 2346349.15 |  |  |  |  | 1179.99 |  | 198.38
В том числе:
Материалы | [8 empty] | 1892532.38
Машины и механизмы | [8 empty] | 114042.89
ФОТ | [8 empty] | 123309.75
Накладные расходы | [8 empty] | 145899.77
Сметная прибыль | [8 empty] | 87280.94
НДС 18% | [8 empty] | 422342.847
ВСЕГО по смете | [8 empty] | 2768692 |  |  |  |  | 1179.99 |  | 198.38