## Локальная смета
Приложение № 2
| СОГЛАСОВАНО: | [11 empty] | УТВЕРЖДАЮ:
| _____________________________ | [11 empty] | __________________________
| " _____ " ________________ 200_ г. | [11 empty] | "____" ______________200_ г.
МУЗ ГКБ №2 им. Ф.Х.Граля
(наименование стройки)
ЛОКАЛЬНЫЙ СМЕТНЫЙ РАСЧЕТ №
(локальная смета)
|  | на | Капитальный ремонт центрального входа в стационар №1 по ул Плеханова,36
(наименование работ и затрат, наименование объекта)
Основание:
|  |  | Сметная стоимость _______________________________________________________________________________________________ | [5 empty] | ___________________________499990,18 |  | руб.
|  |  | строительных работ _______________________________________________________________________________________________ | [5 empty] | _______________________________________________________________________________________________416757,28 |  | руб.
|  |  | монтажных работ _______________________________________________________________________________________________ | [5 empty] | _______________________________________________________________________________________________6963,21 |  | руб.
|  |  | Средства на оплату труда _______________________________________________________________________________________________ | [5 empty] | ___________________________56219,66 |  | руб.
|  |  | Сметная трудоемкость _______________________________________________________________________________________________ | [5 empty] | _______________________________________________________________________________________________626,63 |  | чел.час
Составлен(а) в текущих (прогнозных) ценах по состоянию на 2 квартал 2009 г.
№ пп | Обоснование | Наименование | Ед. изм. | Кол. | Стоимость единицы, руб. |  |  |  | Общая стоимость, руб. |  |  |  | Т/з осн. раб.на ед. | Т/з осн. раб. Всего | Т/з мех. на ед. | Т/з мех. Всего
[5 empty] | Всего | В том числе |  |  | Всего | В том числе
[6 empty] | Осн.З/п | Эк.Маш | З/пМех |  | Осн.З/п | Эк.Маш | З/пМех
1 | 2 | 3 | 4 | 5 | 6 | 7 | 8 | 9 | 10 | 11 | 12 | 13 | 14 | 15 | 16 | 17
Раздел 1. Новый Раздел
1 | ТЕРр53-02-01 | Разборка кладки стен из: кирпича | 10 м3 кладки | 1.1 | 4290.62 | 2315.27 | 1975.35 | 213.25 | 4719.68 | 2546.8 | 2172.88 | 234.58 | 212.41 | 233.65 | 15.35 | 16.89
2 | ТЕРр53-20-04 | Кладка отдельных участков стен из кирпича внутренних | 100 м3 кладки | 0.0066 | 63984.91 | 7999.8 | 3502.38 | 613.08 | 422.3 | 52.8 | 23.12 | 4.05 | 670 | 4.42 | 39 | 0.26
3 | ТЕР11-01-015-01 | Устройство покрытий бетонных толщиной 30 мм | 100 м2 покрытия | 0.05 | 2466.71 | 456.45 | 229.43 | 38.85 | 123.34 | 22.82 | 11.47 | 1.94 | 40.43 | 2.02 | 2.84 | 0.14
4 | ТЕР11-01-015-02 | Устройство покрытий бетонных на каждые 5 мм изменения толщины КОЭФ. К ПОЗИЦИИ: Новый коэффициент ОЗП=4; ЭМ=4; ЗПМ=4; МАТ=4; ТЗ=4; ТЗМ=4 | 100 м2 покрытия | 0.05 | 1116.88 | 53.76 | 32.64 | 10.4 | 55.84 | 2.69 | 1.63 | 0.52 | 4.76 | 0.24 | 0.76 | 0.04
5 | ТЕР11-01-011-01 | Устройство стяжек цементных толщиной 20 мм | 100 м2 стяжки | 0.16 | 1364.22 | 446.07 | 56.56 | 17.37 | 218.28 | 71.37 | 9.05 | 2.78 | 39.51 | 6.32 | 1.27 | 0.2
6 | ТЕР11-01-011-02 | Устройство стяжек цементных на каждые 5 мм изменения толщины стяжки добавлять или исключать к норме 11-01-011-01 КОЭФ. К ПОЗИЦИИ: Новый коэффициент ОЗП=4; ЭМ=4; ЗПМ=4; МАТ=4; ТЗ=4; ТЗМ=4 | 100 м2 стяжки | 0.16 | 904.12 | 22.6 | 39.2 | 11.48 | 144.66 | 3.62 | 6.27 | 1.84 | 2 | 0.32 | 0.84 | 0.13
7 | ТЕР11-01-027-06 | Устройство покрытий на цементном растворе из керамического гранита неполированного одноцветного | 100 м2 покрытия | 0.16 | 20521.73 | 1055.14 | 152.37 | 38.99 | 3283.48 | 168.82 | 24.38 | 6.24 | 88.37 | 14.14 | 3.06 | 0.49
8 | ТЕРр65-19-02 | Демонтаж радиаторов весом до: 160 кг | 100 шт. | 0.01 | 1923.23 | 1768.02 | 155.21 | 52.26 | 19.23 | 17.68 | 1.55 | 0.52 | 158 | 1.58 | 3.82 | 0.04
9 | ТЕРр65-01-01 | Разборка трубопроводов из водогазопроводных труб диаметром до: 32 мм | 100 м трубопроводов | 0.3 | 482.51 | 410.03 | 11.78 | 1.37 | 144.75 | 123.01 | 3.53 | 0.41 | 34.66 | 10.4 | 0.1 | 0.03
10 | ТЕР18-03-001-01 | Установка радиаторов: чугунных | 100 квт радиаторов и конвекторов | 0.1 | 35974.89 | 965.93 | 379.34 | 37.5 | 3597.49 | 96.59 | 37.93 | 3.75 | 75.7 | 7.57 | 6.06 | 0.61
11 | ТЕР16-04-002-01 | Прокладка трубопроводов водоснабжения из напорных полиэтиленовых труб низкого давления среднего типа наружным диаметром 20 мм | 100 м трубопровода | 0.3 | 4898.16 | 2680.48 | 1380.93 | 210.96 | 1469.45 | 804.14 | 414.28 | 63.29 | 190.24 | 57.07 | 13.64 | 4.09
12 | ТЕР12-01-004-04 | Устройство примыканий кровель из наплавляемых материалов к стенам и парапетам высотой до 600 мм без фартуков | 100 м примыканий | 0.05 | 10482.24 | 463.99 | 77.7 | 11.16 | 524.11 | 23.2 | 3.89 | 0.56 | 35.5 | 1.78 | 0.86 | 0.04
13 | ТЕР46-04-012-02 | Разборка деревянных заполнений проемов оконных без подоконных досок | 100 м2 | 0.03 | 2302.94 | 1988.47 | 314.47 | 105.88 | 69.09 | 59.66 | 9.43 | 3.18 | 172.76 | 5.18 | 7.74 | 0.23
14 | ТЕР46-04-012-03 | Разборка деревянных заполнений проемов дверных и воротных | 100 м2 | 0.1 | 1510.47 | 1196 | 314.47 | 105.88 | 151.05 | 119.6 | 31.45 | 10.59 | 103.91 | 10.39 | 7.74 | 0.77
15 | ТЕРр54-10-01 | Установка деревянной стойки под козырек входа | 100 м стоек | 0.5 | 3271.35 | 1245.75 | 54.19 |  | 1635.68 | 622.88 | 27.1 |  | 107.3 | 53.65 | 0.7 | 0.35
16 | ТЕР08-02-003-28 | Кладка из керамического утолщенного пустотелого кирпича конструкций столбов прямоугольных армированных: при высоте этажа до 4м | 1 м3 кладки | 3 | 873.68 | 117.74 | 41.59 | 6.6 | 2621.04 | 353.22 | 124.77 | 19.8 | 8.8 | 26.4 | 0.38 | 1.14
17 | ТЕР08-07-001-02 | Установка и разборка наружных инвентарных лесов высотой до 16 м: трубчатых для прочих отделочных работ | 100 м2 вертикальной проекции для наружных лесов | 0.4 | 935.69 | 535.05 | 5.42 |  | 374.28 | 214.02 | 2.17 |  | 43.5 | 17.4 | 0.07 | 0.03
18 | ТЕР10-01-034-03 | Установка в жилых и общественных зданиях оконных блоков из ПВХ профилей: поворотных (откидных, поворотно-откидных) с площадью проема до 2 м2 одностворчатых | 100 м2 проемов | 0.02 | 24860.47 | 2692.36 | 517.65 | 24.08 | 497.21 | 53.85 | 10.35 | 0.48 | 216.08 | 4.32 | 5.33 | 0.11
19 | СЦМ-203-9095-101 | Блоки оконные пластиковые одностворные глухие площадью до 2 м2 | м2 | 2 | 674.81 |  |  |  | 1349.62
20 | ТЕР10-01-035-01 | Установка подоконных досок из ПВХ: в каменных стенах толщиной до 0,51 м | 100 п.м. | 0.02 | 4954.03 | 257.46 | 13.24 | 0.55 | 99.08 | 5.15 | 0.26 | 0.01 | 21.19 | 0.42 | 0.19
21 | ТЕР10-01-047-01 | Установка блоков из ПХВ в наружных и внутренних дверных проемах в каменных стенах площадью проема до 3 м2 | 100 м2 проемов | 0.065 | 24854.18 | 2534.61 | 474.09 | 14.36 | 1615.52 | 164.75 | 30.82 | 0.93 | 201 | 13.07 | 4.62 | 0.3
22 | СЦМ-203-9057-201 | Блоки дверные входные пластиковые двупольные | м2 | 6.5 | 1852.31 |  |  |  | 12040.02
23 | ТЕР09-04-009-04 | Монтаж перегородок из алюминиевых многокамерных профилей с герметичными стеклопакетами | 100 м2 | 0.26 | 40967.51 | 6170.29 | 2891.23 | 338.38 | 10651.55 | 1604.28 | 751.72 | 87.98 | 437.92 | 113.86 | 19.31 | 5.02
24 | СЦМ-206-9015 | Конструкции оконных блоков из алюминиевых сплавов | т | 0.47 | 56131 |  |  |  | 26381.57
25 | ТЕР10-05-013-01 | Устройство металлических каркасов из ПН и ПС профилей | 1 м2 стены | 10 | 46.2 | 6.46 | 0.21 | 0.02 | 462 | 64.6 | 2.1 | 0.2 | 0.5 | 5 | 0.002 | 0.02
26 | ТЕР10-01-012-01 | Обшивка каркасных стен пластиковыми панелями КОЭФ. К ПОЗИЦИИ: Новый коэффициент МАТ=0 | 100 м2 обшивки стен за вычетом проемов | 0.18 | 490.2 | 446.49 | 43.71 |  | 88.24 | 80.37 | 7.87 |  | 36.3 | 6.53 | 0.56 | 0.1
27 | Прайс-лист | Пластикоаые панели | м2 | 18 | 43 |  |  |  | 774
28 | Прайс-лист | Пластиковые раскладки | м | 60 | 4.6 |  |  |  | 276
29 | ТЕР15-01-047-15 | Устройство подвесных потолков типа Армстронг ("Байкал", "Волга", Taurus и др.) по каркасу из оцинкованного профиля | 100 м2 поверхности облицовки | 0.16 | 1765.36 | 1370.91 | 394.45 | 10.4 | 282.46 | 219.35 | 63.11 | 1.66 | 102.46 | 16.39 | 5.34 | 0.85
30 | 101-2414 | Панели потолочные типа "Байкал" | м2 | 16.48 | 48.94 |  |  |  | 806.53
31 | ТЕРм08-03-594-14 | Светильники с люминесцентными лампами в подвесных потолках, устанавливаемый на профиле, количество ламп в светильнике до: 4 | 100 шт. | 0.04 | 17634.86 | 3762.03 | 3562.04 | 1673.5 | 705.39 | 150.48 | 142.48 | 66.94 | 267 | 10.68 | 92.6 | 3.7
32 | ТЕРм08-03-591-08 | Розетка штепсельная: неутопленного типа при открытой проводке | 100 шт. | 0.01 | 1410.81 | 608.69 | 20.01 | 0.74 | 14.11 | 6.09 | 0.2 | 0.01 | 43.2 | 0.43 | 0.08
33 | СЦМ-500-9013 | Штепсельные розетки | шт | 1 | 8.5 |  |  |  | 8.5
34 | ТЕРм08-03-591-01 | Выключатель: одноклавишный неутопленного типа при открытой проводке | 100 шт. | 0.01 | 1356.35 | 556.55 | 17.69 | 0.55 | 13.56 | 5.57 | 0.18 | 0.01 | 39.5 | 0.4 | 0.06
35 | СЦМ-500-9011-2 | Выключатель одноклавишный для открытой проводки | шт | 1 | 9.34 |  |  |  | 9.34
36 | ТЕРм08-02-403-02 | Провода групповых осветительных сетей. Провод в защитной оболочке или кабель двух-трехжильные: в готовых каналах стен и перекрытий | 100 м | 0.15 | 715.73 | 267.6 | 123.75 | 62.86 | 107.36 | 40.14 | 18.56 | 9.43 | 20 | 3 | 3.45 | 0.52
37 | СЦМ-501-0586-70 | Кабели силовые на напряжение 660 В с медными жилами с поливинилхлоридной изоляцией и оболочкой марки ВВГ 3х2.5 мм2 | 1000 м | 0.015 | 7607.16 |  |  |  | 114.11
Итого прямые затраты по смете в ценах 2001г. | [8 empty] | 75869.92 | 7697.55 | 3932.55 | 521.7 |  | 626.63 |  | 36.1
Итого прямые затраты по смете с учетом коэффициентов к итогам | [8 empty] | 345406.47 | 52651.24 | 15881.59 | 3568.42 |  | 626.63 |  | 36.1
В том числе, справочно:
ОЗП=6,84; ЭМ-ЗПМ=3,61; ЗПМ=6,84; МАТ=4,31 (Поз. 1-7, 30, 33, 8-22, 25-28, 23-24, 29, 37, 31-32, 34, 36, 35) | [8 empty] | 269536.55 | 44953.69 | 11949.05 | 3046.73
Накладные расходы | [8 empty] | 50204.17
В том числе, справочно:
89,3% ФОТ (от 56219,66) (Поз. 1-7, 30, 33, 8-22, 25-28, 23-24, 29, 37, 31-32, 34, 36) | [8 empty] | 50204.17
Сметная прибыль | [8 empty] | 28109.85
В том числе, справочно:
50% ФОТ (от 56219,66) (Поз. 1-7, 30, 33, 8-22, 25-28, 23-24, 29, 37, 31-32, 34, 36) | [8 empty] | 28109.85
Итоги по смете:
Итого Строительные работы | [8 empty] | 416757.28 |  |  |  |  | 612.12 |  | 31.88
Итого Монтажные работы | [8 empty] | 6963.21 |  |  |  |  | 14.51 |  | 4.22
Итого | [8 empty] | 423720.49 |  |  |  |  | 626.63 |  | 36.1
В том числе:
Материалы | [8 empty] | 276873.64
Машины и механизмы | [8 empty] | 15881.59
ФОТ | [8 empty] | 56219.66
Накладные расходы | [8 empty] | 50204.17
Сметная прибыль | [8 empty] | 28109.85
НДС 18% | [8 empty] | 76269.69
ВСЕГО по смете | [8 empty] | 499990.18 |  |  |  |  | 626.63 |  | 36.1
Составил
Проверил