## Локальная смета
Приложение № 2
к Извещению о проведении запроса котировок
№ 17 от «27» августа 2009 г.
| СОГЛАСОВАНО: | [11 empty] | УТВЕРЖДАЮ:
| _____________________________ | [11 empty] | __________________________
| " _____ " ________________ 200_ г. | [11 empty] | "____" ______________200_ г.
МУЗ "ГКП №4"
(наименование стройки)
ЛОКАЛЬНЫЙ СМЕТНЫЙ РАСЧЕТ №
(локальная смета)
|  | на | замена оконных блоков, ул, Большевистская, 224
(наименование работ и затрат, наименование объекта)
Основание:
|  |  | Сметная стоимость строительных работ ___________________________________________________________ | [5 empty] | ___________________________454998,56 |  | руб.
|  |  | Средства на оплату труда ___________________________________________________________ | [5 empty] | ___________________________31963 |  | руб.
|  |  | Сметная трудоемкость ___________________________________________________________ | [5 empty] | ___________________________________________________________368,43 |  | чел.час
Составлен(а) в текущих (прогнозных) ценах по состоянию на 2 кв. 2009 г.
№ пп | Обоснование | Наименование | Ед. изм. | Кол. | Стоимость единицы, руб. |  |  |  | Общая стоимость, руб. |  |  |  | Т/з осн. раб.на ед. | Т/з осн. раб. Всего | Т/з мех. на ед. | Т/з мех. Всего
[5 empty] | Всего | В том числе |  |  | Всего | В том числе
[6 empty] | Осн.З/п | Эк.Маш | З/пМех |  | Осн.З/п | Эк.Маш | З/пМех
1 | 2 | 3 | 4 | 5 | 6 | 7 | 8 | 9 | 10 | 11 | 12 | 13 | 14 | 15 | 16 | 17
Раздел 1. Новый Раздел
1 | ТЕР09-06-001-02 | Демонтаж решеток КОЭФ. К ПОЗИЦИИ: Новый коэффициент ПЗ=0,7; ОЗП=0,7; ЭМ=0,7; ЗПМ=0,7; МАТ=0; ТЗ=0,7; ТЗМ=0,7 | 1 т конструкций | 0.25 | 554 | 431.97 | 122.03 | 1.32 | 139 | 108 | 31 |  | 35.553 | 8.89 | 0.217 | 0.05
2 | ТЕР46-04-012-01 | Разборка деревянных заполнений проемов оконных с подоконными досками | 100 м2 | 0.7178 | 2484.57 | 2170.1 | 314.47 | 105.88 | 1783 | 1558 | 225 | 76 | 188.54 | 135.33 | 7.74 | 5.56
3 | ТЕР10-01-034-08 | Установка в жилых и общественных зданиях оконных блоков из ПВХ профилей: поворотных (откидных, поворотно-откидных) с площадью проема более 2 м2 трехстворчатых в том числе при | 100 м2 проемов | 0.7178 | 15494.66 | 1858.53 | 401.15 | 9.03 | 11122 | 1334 | 288 | 6 | 149.16 | 107.07 | 4.23 | 3.04
4 | СЦМ-203-9095-302 | Блоки оконные пластиковые трехстворные с открывающимися створками площадью более 2 м2 | м2 | 71.78 | 827 |  |  |  | 59362
5 | ТЕР10-01-035-01 | Установка подоконных досок из ПВХ: в каменных стенах толщиной до 0,51 м | 100 п.м. | 0.388 | 4954.03 | 257.46 | 13.24 | 0.55 | 1922 | 100 | 5 |  | 21.19 | 8.22 | 0.19 | 0.07
6 | СЦМ-101-1497-210 | Плиты подоконные пластиковые, Альта-профиль длина 6 метров, ширина 600 мм (Россия) | п.м. | 38.8 | 104.37 |  |  |  | 4050
7 | ТЕР12-01-010-01 | Устройство отливов из листовой оцинкованной стали | 100 м2 покрытия | 0.0776 | 8320.86 | 1369.91 | 23.38 | 3.14 | 646 | 106 | 2 |  | 112.75 | 8.75 | 0.27 | 0.02
8 | ТЕР15-01-050-04 | Облицовка оконных и дверных откосов декоративным бумажно-слоистым пластиком или листами из синтетических материалов на клее | 100 м2 облицовки | 0.3 | 7412.49 | 2175.76 | 42.22 | 1.09 | 2224 | 653 | 13 |  | 166.47 | 49.94 | 0.58 | 0.17
9 | ТЕРр61-20-01 | Ремонт штукатурки наружных прямолинейных откосов по камню и бетону цементно-известковым раствором: с земли и лесов | 100 м2 отремонтированной поверхности | 0.135 | 6260.82 | 4275.35 | 4.12 |  | 845 | 577 | 1 |  | 323.4 | 43.66
10 | ТЕРр62-26-04 | Окраска перхлорвиниловыми красками по подготовленной поверхности откосов за 2 раза: с земли и лесов | 100 м2 окрашиваемой поверхности | 0.45 | 786.06 | 179.46 | 191.33 |  | 354 | 81 | 86 |  | 14.59 | 6.57 | 0.1 | 0.05
Раздел 2. Новый Раздел
11 | СЦП1-4-26 | Разгрузочные работы при автомобильных перевозках: Мусор строительный | за т груза | 1.307 | 2.52 |  |  |  | 3
12 | СЦП3-3-25-1 | Перевозка навалочных грузов автомобилями-самосвалами (работающими вне карьеров), расстояние перевозки 25 км: класс груза 1 | 1 т | 1.307 | 22.04 |  |  |  | 29
13 | СЦП1-3-26 | Погрузочные работы при автомобильных перевозках: Мусор строительный | за т груза | 1.307 | 1.78 |  |  |  | 2
Итого прямые затраты по смете в ценах 2001г. | [8 empty] | 82481 | 4517 | 651 | 82 |  | 368.43 |  | 8.96
Итого прямые затраты по смете с учетом коэффициентов к итогам | [8 empty] | 341066 | 31393 | 2680 | 570 |  | 368.43 |  | 8.96
В том числе, справочно:
ОЗП=6,95; ЭМ-ЗПМ=3,71; ЗПМ=6,95; МАТ=3,97 (Поз. 1-10) | [8 empty] | 258423 | 26876 | 2030 | 488
ПЗ=5,77 (Поз. 11, 13, 12) | [8 empty] | 162
Накладные расходы | [8 empty] | 28543
В том числе, справочно:
95%*0,94 ФОТ (от 31963) (Поз. 1-10) | [8 empty] | 28543
Сметная прибыль | [8 empty] | 15983
В том числе, справочно:
50% ФОТ (от 31963) (Поз. 1-10) | [8 empty] | 15983
Итоги по смете:
Итого | [8 empty] | 385592 |  |  |  |  | 368.43 |  | 8.96
НДС 18% | [8 empty] | 69406.56
ВСЕГО по смете | [8 empty] | 454998.56 |  |  |  |  | 368.43 |  | 8.96
Составил М. Н. Смирнова
Проверил