## Локальная смета
Приложение № 2
СОГЛАСОВАНО: | [7 empty] | УТВЕРЖДАЮ:
_____________________________ | [7 empty] | _____________________________
" _____ " ________________ 2009 г. | [7 empty] | "______ " _______________2009 г.
МУЗ ГКБ №2 им. Ф.Х. Граля
(наименование стройки)
ЛОКАЛЬНЫЙ СМЕТНЫЙ РАСЧЕТ
(локальная смета)
на | электромонтажные работы в женской консультации №1 по ул. Желябова,10
(наименование работ и затрат, наименование объекта)
Основание: ведомость объёмов работ
| Сметная стоимость _______________________________________________________________________________________________ |  | ___________________________499,927 |  | тыс.руб.
| строительных работ _______________________________________________________________________________________________ |  | _______________________________________________________________________________________________39,867 |  | тыс.руб.
| монтажных работ _______________________________________________________________________________________________ |  | _______________________________________________________________________________________________383,800 |  | тыс.руб.
| Средства на оплату труда _______________________________________________________________________________________________ |  | ___________________________73,258 |  | тыс.руб.
| Сметная трудоемкость _______________________________________________________________________________________________ |  | _______________________________________________________________________________________________588,7 |  | чел.час
Составлен(а) в текущих (прогнозных) ценах по состоянию на 2-й квартал 2009 года
№ пп | Шифр и номер позиции норматива | Наименование работ и затрат, единица измерения | Количество | Стоимость единицы, руб. |  | Общая стоимость, руб. |  |  | Затраты труда рабочих, чел.-ч, не занятых обслуживанием машин
|  |  |  | всего | эксплуатации машин | Всего | оплаты труда | эксплуатация машин
|  |  |  | оплаты труда | в т.ч. оплаты труда |  |  | в т.ч. оплаты труда | на единицу | всего
1 | 2 | 3 | 4 | 5 | 6 | 7 | 8 | 9 | 10 | 11
Раздел 1. Монтажные работы
1 | ТЕРм08-02-403-03 | Провода групповых осветительных сетей. Провод в защитной оболочке или кабель двух-трехжильные: под штукатурку по стенам или в бороздах (100 м) | 5.5 | 2427,64 495,06 | 188,52 96,31 | 13352.02 | 2722.83 | 1036,86 529,71 | 37 | 203.5
2 | ТЕРм08-02-400-01 | Провод по перфорированным профилям сечением до 6 мм2 (100 м) | 5 | 315,64 62,89 | 80,61 40,62 | 1578.2 | 314.45 | 403,05 203,10 | 4.7 | 23.5
3 | ТЕРм08-02-412-02 | Затягивание проводов в проложенные трубы и металлические рукава. Провод первый одножильный или многожильный в общей оплетке, суммарное сечение, мм2, до: 6 (100 м) | 5 | 353,18 90,18 | 4,63 0,37 | 1765.9 | 450.9 | 23,15 1,85 | 6.74 | 33.7
4 | ТЕРм08-02-410-01 | Труба полиэтиленовая по основанию пола, диаметр, мм, до: 25 (100 м) | 5 | 808,26 223,45 | 28,25 2,02 | 4041.3 | 1117.25 | 141,25 10,10 | 16.7 | 83.5
5 | СЦМ-300-9920-2 | Трубки защитные гофрированные диаметром 25 мм (м) | 500 | 5.73 |  | 2865
6 | СЦМ-501-0586-69 | Кабели силовые на напряжение 660 В с медными жилами с поливинилхлоридной изоляцией и оболочкой марки ВВГ 3х1.5 мм2 (1000 м) | 0.55 | 5100.26 |  | 2805.14
7 | СЦМ-501-0586-70 | Кабели силовые на напряжение 660 В с медными жилами с поливинилхлоридной изоляцией и оболочкой марки ВВГ 3х2.5 мм2 (1000 м) | 0.5 | 7607.16 |  | 3803.58
8 | ТЕРм08-02-401-01 | Кабели с креплением накладными скобами, полосками с установкой ответвительных коробок. Кабель 2-4-жильный сечением жилы до 16 мм2 (100 м) | 0.4 | 3926 690,41 | 982,73 458,58 | 1570.4 | 276.16 | 393,09 183,43 | 51.6 | 20.64
9 | СЦМ-501-0586-75 | Кабели силовые на напряжение 660 В с медными жилами с поливинилхлоридной изоляцией и оболочкой марки ВВГ 4х6 мм2 (1000 м) | 0.2 | 20703.57 |  | 4140.71
10 | СЦМ-501-0586-76 | Кабели силовые на напряжение 660 В с медными жилами с поливинилхлоридной изоляцией и оболочкой марки ВВГ 4х10 мм2 (1000 м) | 0.2 | 33108.44 |  | 6621.69
11 | ТЕР46-03-011-01 | Пробивка в кирпичных стенах борозд площадью сечения до 20 см2 (100 м борозд) | 3.5 | 845,12 204,41 | 640,71 55,54 | 2957.92 | 715.44 | 2242,48 194,39 | 15.64 | 54.74
12 | ТЕР46-03-017-05 | Заделка отверстий, гнезд и борозд в стенах и перегородках бетонных площадью до 0,1 м2 (1 м3 заделки) | 0.85 | 1869,79 865,78 | 31.6 | 1589.32 | 735.91 | 26.86 | 75.22 | 63.94
13 | ТЕРм08-03-594-02 | Светильники с люминесцентными лампами отдельно устанавливаемый на штырях с количеством ламп в светильнике: 2 (100 шт.) | 0.2 | 6436,8 1634,44 | 2129,25 828,57 | 1287.36 | 326.89 | 425,85 165,71 | 116 | 23.2
14 | СЦМ-546-0601-8 | Светильник люминесцентный ЛПО 2х40 (шт) | 20 | 174.55 |  | 3491
15 | СЦМ-546-0110 | Лампы люминесцентные ртутные низкого давления типа: ЛБ, ЛД, ЛДЦ, ЛТВ, ЛБХ 20 (10 шт) | 40 | 117.5 |  | 4700
16 | СЦМ-546-0401 | Стартеры для люминесцентных ламп 4-20/СК-127С (10 шт) | 4 | 25.93 |  | 103.72
17 | ТЕРм08-03-594-17 | Светильники с люминесцентными лампами в подвесных потолках, устанавливаемый на закладных деталях, количество ламп в светильнике до: 4 (100 шт.) | 0.1 | 5049,88 2310,76 | 2387,35 1076,15 | 504.99 | 231.08 | 238,74 107,62 | 164 | 16.4
18 | СЦМ-546-0601-9 | Светильник люминесцентный ЛПО 4х20 (шт) | 10 | 236.02 |  | 2360.2
19 | СЦМ-546-0110 | Лампы люминесцентные ртутные низкого давления типа: ЛБ, ЛД, ЛДЦ, ЛТВ, ЛБХ 20 (10 шт) | 4 | 117.5 |  | 470
20 | СЦМ-546-0401 | Стартеры для люминесцентных ламп 4-20/СК-127С (10 шт) | 4 | 25.93 |  | 103.72
21 | ТЕРм08-03-591-09 | Розетка штепсельная: утопленного типа при скрытой проводке (100 шт.) | 0.42 | 764,18 536,83 | 9,26 0,74 | 320.96 | 225.47 | 3,89 0,31 | 38.1 | 16
22 | СЦМ-500-9013 | Штепсельные розетки (шт) | 42 | 8.5 |  | 357
23 | ТЕРм08-03-591-02 | Выключатель: одноклавишный утопленного типа при скрытой проводке (100 шт.) | 0.3 | 541,18 453,70 | 9,26 0,74 | 162.35 | 136.11 | 2,78 0,22 | 32.2 | 9.66
24 | СЦМ-545-1201 | Выключатель одноклавишный для скрытой проводки (шт) | 30 | 8.5 |  | 255
25 | СЦМ-500-9096 | Разветвительная коробка (шт) | 84 | 8 |  | 672
26 | ТЕР 34-01-136-01 | Бактерицидные облучатели настенные (шт) | 10 | 133,37 133,08 |  | 1333.7 | 1330.8
27 | счет | Облучатель ОБН 75 (шт) | 10 | 334.45 |  | 3344.5
28 | ТЕРм08-03-591-11 | Розетка штепсельная: трехполюсная (100 шт.) | 0.06 | 1829,74 1034,21 | 27,77 2,21 | 109.78 | 62.05 | 1,67 0,13 | 73.4 | 4.4
29 | счёт | Разъём - РШ-ВШ-30 (шт) | 6 | 13 |  | 78
30 | ТЕРм08-03-599-13 | Щитки осветительные, устанавливаемые на стене болтами на конструкции, масса щитка, кг, до: 15 (шт.) | 6 | 209,18 61,43 | 7,55 0,55 | 1255.08 | 368.58 | 45,3 3,30 | 4.36 | 26.16
31 | счет | Щит освещения ОЩ3-6 (шт) | 6 | 212.12 |  | 1272.72
32 | ТЕРм08-03-526-01 | Выключатели установочные автоматические (автоматы) или неавтоматические. Автомат одно-, двух-, трехполюсный, устанавливаемый на конструкции на стене или колонне, на ток, А, до: 25 (шт.) | 6 | 288,32 21,11 | 1,85 0,04 | 1729.92 | 126.66 | 11,1 0,24 | 1.56 | 9.36
33 | счет | Автоматический выключатель до 25А (шт) | 6 | 9.95 |  | 59.7
Итого прямые затраты по смете в ценах 2001г. | [5 empty] | 71062.88 | 9140.58 | 4996,07 1400,11 |  | 588.7
Итого прямые затраты по смете с учетом индексов, в текущих ценах | [5 empty] | 312595.94 | 63527.03 | 23071,78 9730,76 |  | 588.7
Накладные расходы | [5 empty] | 64545.15
Сметная прибыль | [5 empty] | 46526.03
Итоги по смете:
Итоги по Строительным работам
Итого Поз. 11-12 | [5 empty] | 4547.24 | 1451.35 | 2269,34 194,39 |  | 118.68
Всего с учетом "В ценах 2-го квартала 2009 года ОЗП=6,95; ЭМ-ЗПМ=3,71; ЗПМ=6,95; МАТ=3,97" | [5 empty] | 22417.36 | 10086.88 | 9049,08 1351,01 |  | 118.68
Накладные расходы 110%*(0,9*0,94) ФОТ (от 11 437,89) | [5 empty] | 10644.1
Сметная прибыль 70%*0,85 ФОТ (от 11 437,89) | [5 empty] | 6805.54
Итого c накладными и см. прибылью | [5 empty] | 39867 |  |  |  | 118.68
Итоги по Монтажным работам
Электромонтажные работы на других объектах:
Итого Поз. 1-4, 8, 13, 17, 21, 23, 28, 30, 32 | [5 empty] | 27678.26 | 6358.43 | 2726,73 1205,72 |  | 470.02
Всего с учетом "В ценах 2-го квартала 2009 года ОЗП=6,95; ЭМ-ЗПМ=3,71; ЗПМ=6,95; МАТ=3,97" | [5 empty] | 132028.4 | 44191.09 | 14022,70 8379,75 |  | 470.02
Накладные расходы 95%*0,94 ФОТ (от 52 570,84) | [5 empty] | 46945.76
Сметная прибыль 65% ФОТ (от 52 570,84) | [5 empty] | 34171.05
Итого c накладными и см. прибылью | [5 empty] | 213145.21 |  |  |  | 470.02
Материалы для монтажных работ:
Итого Поз. 5-7, 9-10, 14-16, 18-20, 22, 24-25, 27, 29, 31, 33 | [5 empty] | 37503.68
Всего с учетом "В ценах 2-го квартала 2009 года ОЗП=6,95; ЭМ-ЗПМ=3,71; ЗПМ=6,95; МАТ=3,97" | [5 empty] | 148889.61
Монтаж оборудования:
Итого Поз. 26 | [5 empty] | 1333.7 | 1330.8
Всего с учетом "В ценах 2-го квартала 2009 года ОЗП=6,95; ЭМ-ЗПМ=3,71; ЗПМ=6,95; МАТ=3,97" | [5 empty] | 9260.57 | 9249.06
Накладные расходы 80%*0,94 ФОТ (от 9 249,06) | [5 empty] | 6955.29
Сметная прибыль 60% ФОТ (от 9 249,06) | [5 empty] | 5549.44
Итого c накладными и см. прибылью | [5 empty] | 21765.3
Итого | [5 empty] | 383800.12 |  |  |  | 470.02
Итого | [5 empty] | 423667.12 |  |  |  | 588.7
В том числе:
Материалы | [5 empty] | 225997.13
Машины и механизмы | [5 empty] | 23071.78
ФОТ | [5 empty] | 73257.79
Накладные расходы | [5 empty] | 64545.15
Сметная прибыль | [5 empty] | 46526.03
НДС 18% | [5 empty] | 76260.08
ВСЕГО по смете | [5 empty] | 499927.2 |  |  |  | 588.7
Составил
Проверил