## Локальная смета
| СОГЛАСОВАНО: | [11 empty] | УТВЕРЖДАЮ:
| _____________________________ | [11 empty] | __________________________
| " _____ " ________________ 200_ г. | [11 empty] | "____" ______________200_ г.
МУЗ "ГП №2"
(наименование стройки)
ЛОКАЛЬНЫЙ СМЕТНЫЙ РАСЧЕТ №
(локальная смета)
|  | на | ремонт отмостки, ул, Бр. Игнатовых, 3
(наименование работ и затрат, наименование объекта)
Основание:
|  |  | Сметная стоимость строительных работ ___________________________________________________________ | [5 empty] | ___________________________244825,22 |  | руб.
|  |  | Средства на оплату труда ___________________________________________________________ | [5 empty] | ___________________________52327 |  | руб.
|  |  | Сметная трудоемкость ___________________________________________________________ | [5 empty] | ___________________________________________________________606,78 |  | чел.час
Составлен(а) в текущих (прогнозных) ценах по состоянию на 2 кв. 2009 г.
№ пп | Обоснование | Наименование | Ед. изм. | Кол. | Стоимость единицы, руб. |  |  |  | Общая стоимость, руб. |  |  |  | Т/з осн. раб.на ед. | Т/з осн. раб. Всего | Т/з мех. на ед. | Т/з мех. Всего
[5 empty] | Всего | В том числе |  |  | Всего | В том числе
[6 empty] | Осн.З/п | Эк.Маш | З/пМех |  | Осн.З/п | Эк.Маш | З/пМех
1 | 2 | 3 | 4 | 5 | 6 | 7 | 8 | 9 | 10 | 11 | 12 | 13 | 14 | 15 | 16 | 17
Раздел 1. Новый Раздел
1 | ТЕРр61-10-01 | Ремонт штукатурки гладких фасадов по камню и бетону с земли и лесов цементно-известковым раствором площадью отдельных мест: до 5 м2 толщиной слоя до 20 мм | 100 м2 отремонтированной поверхности | 1.6 | 3508.72 | 2514.93 | 2.15 |  | 5614 | 4024 | 3 |  | 201.84 | 322.94
2 | ТЕРр53-16-01 | Ремонт кладки стен отдельными местами: кирпичной | 1 м3 кладки | 4.2 | 971.82 | 403.45 | 31.62 | 6.29 | 4082 | 1694 | 133 | 26 | 35.39 | 148.64 | 0.43 | 1.81
3 | ТЕР01-02-061-01 | Засыпка вручную траншей, пазух котлованов и ям, группа грунтов: 1 | 100 м3 грунта | 0.01 | 941.64 | 941.64 |  |  | 9 | 9 |  |  | 88.5 | 0.89
5 | ТЕР27-07-002-01 | Устройство оснований толщиной 12 см под тротуары из кирпичного или известнякового щебня | 100 м2 дорожек и тротуаров | 1.5 | 1788.18 | 315.93 | 306.41 | 46.38 | 2682 | 474 | 460 | 70 | 26.24 | 39.36 | 3.17 | 4.76
6 | ТЕР06-01-001-01 | Устройство бетонной подготовки | 100 м3 бетона, бутобетона и железобетона в деле | 0.332 | 42570.18 | 1994.4 | 1652.8 | 282.96 | 14133 | 662 | 549 | 94 | 180 | 59.76 | 18 | 5.98
7 | ТЕР08-01-003-07 | Гидроизоляция боковая: обмазочная битумная в 2 слоя по выравненной поверхности бутовой кладки, кирпичу, бетону | 100 м2 изолируемой поверхности | 1.66 | 905.09 | 286.84 | 73.11 |  | 1502 | 476 | 121 |  | 21.2 | 35.19 | 0.2 | 0.33
Раздел 2. Новый Раздел
8 | СЦП1-4-26 | Разгрузочные работы при автомобильных перевозках: Мусор строительный | за т груза | 7.744 | 2.52 |  |  |  | 20
9 | СЦП3-3-25-1 | Перевозка навалочных грузов автомобилями-самосвалами (работающими вне карьеров), расстояние перевозки 25 км: класс груза 1 | 1 т | 7.744 | 22.04 |  |  |  | 171
10 | СЦП1-3-26 | Погрузочные работы при автомобильных перевозках: Мусор строительный | за т груза | 7.744 | 1.78 |  |  |  | 14
Итого прямые затраты по смете в ценах 2001г. | [8 empty] | 28227 | 7339 | 1266 | 190 |  | 606.78 |  | 12.88
Итого прямые затраты по смете с учетом коэффициентов к итогам | [8 empty] | 134586 | 51006 | 5312 | 1321 |  | 606.78 |  | 12.88
В том числе, справочно:
ОЗП=6,95; ЭМ-ЗПМ=3,71; ЗПМ=6,95; МАТ=3,97 (Поз. 1-3, 5-7) | [8 empty] | 105381 | 43667 | 4046 | 1130
ПЗ=5,77 (Поз. 8, 10, 9) | [8 empty] | 978
Накладные расходы | [8 empty] | 46728
В том числе, справочно:
95%*0,94 ФОТ (от 52327) (Поз. 1-3, 5-7) | [8 empty] | 46728
Сметная прибыль | [8 empty] | 26165
В том числе, справочно:
50% ФОТ (от 52327) (Поз. 1-3, 5-7) | [8 empty] | 26165
Итоги по смете:
Итого | [8 empty] | 207479 |  |  |  |  | 606.78 |  | 12.88
НДС 18% | [8 empty] | 37346.22
ВСЕГО по смете | [8 empty] | 244825.22 |  |  |  |  | 606.78 |  | 12.88
Составил М. Н. Смирнова
Проверил