## Локальная смета
СОГЛАСОВАНО: | [11 empty] | УТВЕРЖДАЮ:
_____________________________ | [11 empty] | _____________________________
" _____ " ________________ 200_ г. | [11 empty] | "______ " _______________200_ г.
г. Пермь, 1 корпус ул. Подлесная, 25; 2 корпус пр. Парковый, 27.
(наименование стройки)
ЛОКАЛЬНЫЙ СМЕТНЫЙ РАСЧЕТ №
(локальная смета)
|  | на | на установку перегородок-дверей, противопожарных дверей, дверей складских помещений
в МОУ "Гимназия " 10 " г. Перми
(наименование работ и затрат, наименование объекта)
Основание:
|  |  | Сметная стоимость | [5 empty] | 499989,56 руб.
|  |  | Средства на оплату труда | [5 empty] | 29396,77 руб.
Составлен(а) в текущих (прогнозных) ценах по состоянию на 2 кв.2009 г.
№ пп | Обоснование | Наименование | Ед. изм. | Кол. | Стоимость единицы, руб. |  |  |  | Общая стоимость, руб. |  |  |  |  | Т/з осн. раб.на ед. | Т/з осн. раб. Всего
[5 empty] | Всего | В том числе |  |  | Оборудование | Всего | В том числе
[6 empty] | Осн.З/п | Эк.Маш | З/пМех |  |  | Осн.З/п | Эк.Маш | З/пМех
1 | 2 | 3 | 4 | 5 | 6 | 7 | 8 | 9 | 10 | 11 | 12 | 13 | 14 | 15 | 16
Раздел 1. Новый Раздел
1 | ТЕР09-04-014-01 | Демонтаж металлических дверей с площадью дверного проема: до 2,5 м2 Коэф-ты к позиции: Новый коэффициент ОЗП=0,7; ЭМ=0,7; ЗПМ=0,7; МАТ=0; ТЗМ=0,7 | 1 м2 проема | 24.2 | 30.31 | 19.89 | 10.42 |  |  | 733.5 | 481.34 | 252.16 |  | 2.1 | 50.82
3.1 | ТЕРр55-05-01 | Разборка кирпичных перегородок на отдельные кирпичи | 100 м2 перегородок | 0.05 | 2593.89 | 1715.58 | 878.31 | 91.93 |  | 129.69 | 85.78 | 43.91 | 4.6 | 141.2 | 7.06
4 | ТЕР09-04-014-01 | Установка металлических дверей с площадью дверного проема: до 2,5 м2 | 1 м2 проема | 24.2 | 88.24 | 28.41 | 14.89 |  |  | 2135.41 | 687.52 | 360.34 |  | 2.1 | 50.82
5.1 | СЦМ-201-9316-1 | Блоки дверные металлические | м2 | 20 | 807.43 |  |  |  |  | 16148.6
6 | Цены поставщика | Дверь противопожарная | м2 | 4.2 | 696.14 |  |  |  |  | 2923.77
7 | ТЕРр61-07-01 | Ремонт штукатурки откосов внутри здания по камню и бетону цементно-известковым раствором: прямолинейных | 100 м2 отремонтированной поверхности | 0.3 | 6916.33 | 4887.85 | 47.13 | 15.87 |  | 2074.9 | 1466.36 | 14.14 | 4.76 | 383.06 | 114.918
8 | ТЕР15-04-024-08 | Простая окраска масляными составами по штукатурке и сборным конструкциям, подготовленным под окраску: стен | 100 м2 окрашиваемой поверхности | 0.3 | 868.18 | 263.16 | 4.28 | 0.14 |  | 260.45 | 78.95 | 1.28 | 0.04 | 21.12 | 6.336
Металлопластиковые
9 | ТЕРр63-10-02 | Разборка облицовки из гипсокартонных листов: потолков | 100 м2 облицовки | 0.12 | 125.96 | 117.83 | 8.13 | 2.74 |  | 15.12 | 14.14 | 0.98 | 0.33 | 9.58 | 1.1496
10 | ТЕР10-05-011-02 | Устройство подвесных потолков из гипсокартонных листов на одноуровневом металлическом каркасе (П 113) | 1 м2 потолка | 12 | 144.8 | 26.87 | 0.69 | 0.07 |  | 1737.6 | 322.44 | 8.28 | 0.84 | 2.08 | 24.96
11 | ТЕР10-01-047-01 | Установка блоков из ПВХ в наружных и внутренних дверных проемах в каменных стенах площадью проема до 3 м2 | 100 м2. | 0.09 | 24854.18 | 2534.61 | 474.09 | 14.36 |  | 2236.88 | 228.11 | 42.67 | 1.29
12 | ТЕР10-01-047-02 | Установка блоков из ПВХ в наружных и внутренних дверных проемах в каменных стенах площадью проема более 3 м2 | 100 м2. | 0.2483 | 13907.1 | 1556.38 | 371.45 | 7.11 |  | 3453.13 | 386.45 | 92.23 | 1.77
13 | СЦМ-203-9057-201 | Блоки дверные входные пластиковые двупольные | м2. | 24.83 | 1852.31 |  |  |  |  | 45992.86
14 | СЦМ-203-9057-101 | Блоки дверные входные пластиковые однопольные | м2. | 9 | 1640.36 |  |  |  |  | 14763.24
15 | ТЕРр61-07-01 | Ремонт штукатурки откосов внутри здания по камню и бетону цементно-известковым раствором: прямолинейных | 100 м2 отремонтированной поверхности | 0.09 | 6916.33 | 4887.85 | 47.13 | 15.87 |  | 622.47 | 439.91 | 4.24 | 1.43 | 383.06 | 34.4754
16 | ТЕР15-04-024-08 | Простая окраска масляными составами по штукатурке и сборным конструкциям, подготовленным под окраску: стен | 100 м2 окрашиваемой поверхности | 0.09 | 868.18 | 263.16 | 4.28 | 0.14 |  | 78.14 | 23.68 | 0.39 | 0.01 | 21.12 | 1.9008
Итого прямые затраты по смете в ценах 2001г. | [9 empty] | 93305.76 | 4214.68 | 820.62 | 15.07 |  | 292.44
Всего с учетом "Перевод в цены 2 кв. 2009 г. ОЗП=6,95; ЭМ=3,71; ЗПМ=6,95; МАТ=3,97" | [9 empty] | 382770.27 | 29292.03 | 3044.52 | 104.74 |  | 292.44
Накладные расходы 95%*0,94 ФОТ (от 29396,77) | [9 empty] | 26251.32
Сметная прибыль 50% ФОТ (от 29396,77) | [9 empty] | 14698.39
Итоги по смете:
Итоги по Строительным работам
Строительные металлические конструкции:
Итого Поз. 1, 4 | [9 empty] | 2868.91 | 1168.86 | 612.5 |  |  | 101.64
Всего с учетом "Перевод в цены 2 кв. 2009 г. ОЗП=6,95; ЭМ=3,71; ЗПМ=6,95; МАТ=3,97" | [9 empty] | 14713.53 | 8123.58 | 2272.38 |  |  | 101.64
Накладные расходы 89,3% ФОТ (от 8 123,58) | [9 empty] | 7254.36
Сметная прибыль 50% ФОТ (от 8 123,58) | [9 empty] | 4061.79
Итого c накладными и см. прибылью | [9 empty] | 26029.68 |  |  |  |  | 101.64
Перегородки (ремонтно-строительные) | [9 empty] | 1634.08 |  |  |  |  | 7.06
Штукатурные работы (ремонтно-строительные) | [9 empty] | 34899.67 |  |  |  |  | 149.39
Отделочные работы | [9 empty] | 2643.7 |  |  |  |  | 8.24
Стекольные, обойные и облицовочные работы (ремонтно-строительные) | [9 empty] | 241.99 |  |  |  |  | 1.15
Деревянные конструкции | [9 empty] | 10986.78 |  |  |  |  | 24.96
Проемы (ремонтно-строительные) | [9 empty] | 271566.77
Итого | [9 empty] | 348002.67 |  |  |  |  | 292.44
Итого Монтажные работы | [9 empty] | 75717.31
Итого | [9 empty] | 423719.98 |  |  |  |  | 292.44
В том числе:
Материалы | [9 empty] | 350433.72
Машины и механизмы | [9 empty] | 3044.52
ФОТ | [9 empty] | 29396.77
Накладные расходы | [9 empty] | 26251.32
Сметная прибыль | [9 empty] | 14698.39
НДС 18% | [9 empty] | 76269.6
ВСЕГО по смете | [9 empty] | 499989.56 |  |  |  |  | 292.44
Составил
Проверил