## Локальная смета
Гимназия №5
| СОГЛАСОВАНО: | [5 empty] | (наименование стройки) |  |  |  |  | УТВЕРЖДАЮ:
| _____________________________ | [5 empty] | ЛОКАЛЬНЫЙ СМЕТНЫЙ РАСЧЕТ № |  |  |  |  | _______________________________
| " _____ " ________________ 2009 г. | [5 empty] | (локальная смета) |  |  |  |  | "______ " _______________2009 г.
|  | на | Разборка и устройство металлического ограждения
(наименование работ и затрат, наименование объекта)
Основание:
|  |  |  | Сметная стоимость руб. |  |  |  |  | 1 831 801,26
|  |  |  | Средства на оплату труда руб. |  |  |  |  | 221954.8994
Составлен(а) в текущих (прогнозных) ценах по состоянию на 2 квартал 2009 г.
№ пп | Обоснование | Наименование | Ед. изм. | Кол. | Стоимость единицы |  |  |  | Общая стоимость |  |  |  | Т/з осн. раб.на ед. | Т/з осн. раб. Всего | Т/з мех. на ед. | Т/з мех. Всего
[5 empty] | Всего | В том числе |  |  | Всего | В том числе
[6 empty] | Осн.З/п | Эк.Маш | З/пМех |  | Осн.З/п | Эк.Маш | З/пМех
1 | 2 | 3 | 4 | 5 | 6 | 7 | 8 | 9 | 10 | 11 | 12 | 13 | 14 | 15 | 16 | 17
Раздел 1.
1 | ТЕР46-04-001-04 | Разборка стен кирпичных | 1 м3 | 158 | 285.39 | 103.91 | 181.48 | 15.73 | 45091.62 | 16417.78 | 28673.84 | 2485.34 | 8.24 | 1301.92 | 1.15 | 181.7
2 | ТЕР01-02-058-02 | Копание ям вручную без креплений для стоек и столбов без откосов глубиной до 0,7 м группа грунтов 2 | 100 м3 грунта | 0.145 | 3102.4 | 3102.4 |  |  | 449.85 | 449.85 |  |  | 280 | 40.6
3 | ТЕР06-01-001-01 | Устройство бетонной подготовки (бетонирование стоек) | 100 м3 | 0.14 | 42570.18 | 1994.4 | 1652.8 | 282.96 | 5959.83 | 279.22 | 231.39 | 39.61 | 180 | 25.2 | 18 | 2.52
4 | ТЕР09-03-040-01 ОЗП*0,7; ЭМ*0,7; ЗПМ*0,7; МАТ*0; ТЗ*0,7; ТЗМ*0,7 | Демонтаж ограждений Обоснования коэф-в: 3.2..5 Разборка (демонтаж) металлических конструкций (ОЗП*0,7; ЭМ*0,7; МАТ*0) | 1 т конструкций | 3.7 | 886.12 | 832.3 | 53.82 | 1.32 | 3278.64 | 3079.51 | 199.13 | 4.88 | 66.003 | 244.2111 | 0.217 | 0.8029
5 | ТЕР09-03-040-01 | Монтаж металлического ограждения | 1 т конструкций | 6.824 | 1568.18 | 1189 | 76.88 | 1.89 | 10701.26 | 8113.74 | 524.63 | 12.9 | 94.29 | 643.435 | 0.31 | 2.1154
6 | Фактич. цена 2001г. | Стоимость инд. ограждения (материал горизонтальных конструкций-проф.труба 40*20,вертикальных конструкций-проф.труба 20*20 марка 2пс ГОСТ 13663,столбы- труба тонкостенная электросварная 102*3,5 ГОСТ 10705 марка 3 пс,элементы в технике художественной ковки квадрат d. 14 мм марка 3 сп ) окрашенные | м | 364 | 455.77 |  |  |  | 165900.28
Итого прямые затраты по разделу 1 | [8 empty] | 231381.48 | 28340.1 | 29628.99 | 2542.73 |  | 2255.37 |  | 187.14
Индекс на 2 квартал 2009г. ОЗП=7,187,ЭМ=4,073,ЗПМ=7,187,МАТ=4,689 | [8 empty] | 914026.49 | 175340.2 | 98967.95 | 15731.87
ИТОГО | [8 empty] | 1145407.97 | 203680.3 | 128596.94 | 18274.6 |  | 2255.37 |  | 187.14
Итого материалы | [8 empty] | 813130.74
Итого маш. и мех-мы | [8 empty] | 128596.94 |  | 128596.94
Итого ФОТ | [8 empty] | 221954.9 | 203680.3 |  | 18274.6
Накладные расходы | [8 empty] | 213334.09
110,00%*0,94 ФОТ (от 135 856,72) | [8 empty] | 140475.85
80,00%*0,94 ФОТ (от 3 233,07) | [8 empty] | 2431.27
105,00%*0,94 ФОТ (от 2 291,43) | [8 empty] | 2261.64
90,00%*0,94 ФОТ (от 80 573,67) | [8 empty] | 68165.33
Сметная прибыль | [8 empty] | 166531.64
70,00% ФОТ (от 135 856,72) | [8 empty] | 95099.71
45,00% ФОТ (от 3 233,07) | [8 empty] | 1454.88
65,00% ФОТ (от 2 291,43) | [8 empty] | 1489.43
85,00% ФОТ (от 80 573,67) | [8 empty] | 68487.62
ИТОГО ПО РАЗДЕЛУ 1 | [8 empty] | 1525273.7
Раздел 2. Разные работы
7 | СЦП1-3-26 | Погрузочные работы при автомобильных перевозках Мусор строительный | за т груза | 252.3 | 1.78 |  |  |  | 449.09
8 | СЦП1-3-18 | Погрузочные работы при автомобильных перевозках Конструкции металлические | за т груза | 3.7 | 16.17 |  |  |  | 59.83
9 | СЦП3-3-20-1 | Перевозка навалочных грузов автомобилями-самосвалами (работающими вне карьеров), расстояние перевозки 20 км класс груза 1 | 1 т | 256 | 18.7 |  |  |  | 4787.2
Итого прямые затраты по разделу 2 | [8 empty] | 5296.12
Перевозка ПЗ=5,117,ОЗП=5,117,ЭМ=5,117,ЗПМ=5,117,МАТ=5,117 | [8 empty] | 21804.13
ИТОГО | [8 empty] | 27100.25
ИТОГО ПО РАЗДЕЛУ 2 | [8 empty] | 27100.25
ИТОГИ ПО СМЕТЕ:
Итого прямые затраты по смете | [8 empty] | 236677.6 | 28340.1 | 29628.99 | 2542.73 |  | 2255.37 |  | 187.14
Индекс на 2 квартал 2009г. ОЗП=7,187,ЭМ=4,073,ЗПМ=7,187,МАТ=4,689 | [8 empty] | 914026.49 | 175340.2 | 98967.95 | 15731.87
Перевозка ПЗ=5,117,ОЗП=5,117,ЭМ=5,117,ЗПМ=5,117,МАТ=5,117 | [8 empty] | 21804.13
ИТОГО | [8 empty] | 1172508.22 | 203680.3 | 128596.94 | 18274.6 |  | 2255.37 |  | 187.14
Итого материалы | [8 empty] | 813130.74
Итого маш. и мех-мы | [8 empty] | 128596.94 |  | 128596.94
Итого ФОТ | [8 empty] | 221954.9 | 203680.3 |  | 18274.6
Накладные расходы | [8 empty] | 213334.09
110,00%*0,94 ФОТ (от 135 856,72) | [8 empty] | 140475.85
80,00%*0,94 ФОТ (от 3 233,07) | [8 empty] | 2431.27
105,00%*0,94 ФОТ (от 2 291,43) | [8 empty] | 2261.64
90,00%*0,94 ФОТ (от 80 573,67) | [8 empty] | 68165.33
Сметная прибыль | [8 empty] | 166531.64
70,00% ФОТ (от 135 856,72) | [8 empty] | 95099.71
45,00% ФОТ (от 3 233,07) | [8 empty] | 1454.88
65,00% ФОТ (от 2 291,43) | [8 empty] | 1489.43
85,00% ФОТ (от 80 573,67) | [8 empty] | 68487.62
ИТОГО ПО СМЕТЕ | [8 empty] | 1552373.95
НДС 18% | [8 empty] | 279427.31
ВСЕГО ПО СМЕТЕ | [8 empty] | 1831801.26
Составил
Проверил