## Локальная смета
| СОГЛАСОВАНО: | [11 empty] | УТВЕРЖДАЮ:
| _____________________________ | [11 empty] | __________________________
| " _____ " ________________ 200_ г. | [11 empty] | "____" ______________200_ г.
МС(к)ОУ "СКОШ № 18 VIII вида" г.Перми
(наименование стройки)
ЛОКАЛЬНЫЙ СМЕТНЫЙ РАСЧЕТ №
(локальная смета)
|  | на | устройство задвижки с электроприводом, ул. Кирова, 195
(наименование работ и затрат, наименование объекта)
Основание: РП-ЭМ-78-2008
|  |  | Сметная стоимость монтажных работ _______________________________________________________________________________________________ | [5 empty] | ___________________________65,984 |  | тыс.руб.
|  |  | Средства на оплату труда _______________________________________________________________________________________________ | [5 empty] | ___________________________8,992 |  | тыс.руб.
|  |  | Сметная трудоемкость _______________________________________________________________________________________________ | [5 empty] | _______________________________________________________________________________________________74,28 |  | чел.час
Составлен(а) в текущих (прогнозных) ценах по состоянию на 2 кв 2009 г.
№ пп | Обоснование | Наименование | Ед. изм. | Кол. | Стоимость единицы, руб. |  |  |  | Общая стоимость, руб. |  |  |  | Т/з осн. раб.на ед. | Т/з осн. раб. Всего | Т/з мех. на ед. | Т/з мех. Всего
[5 empty] | Всего | В том числе |  |  | Всего | В том числе
[6 empty] | Осн.З/п | Эк.Маш | З/пМех |  | Осн.З/п | Эк.Маш | З/пМех
1 | 2 | 3 | 4 | 5 | 6 | 7 | 8 | 9 | 10 | 11 | 12 | 13 | 14 | 15 | 16 | 17
Раздел 1. Оборудование
1 | ТЕРм08-03-572-03 | Блок управления шкафного исполнения или распределительный пункт (шкаф), устанавливаемый на стене, высота и ширина, мм, до: 600х600 | шт. | 1 | 281.53 | 32.69 | 30.94 | 1.84 | 281.53 | 32.69 | 30.94 | 1.84 | 2.32 | 2.32 | 0.2 | 0.2
2 | ТЕРм08-03-526-01 | Выключатели установочные автоматические (автоматы) или неавтоматические. Автомат одно-, двух-, трехполюсный, устанавливаемый на конструкции на стене или колонне, на ток, А, до: 25 | шт. | 1 | 288.32 | 21.11 | 1.85 | 0.04 | 288.32 | 21.11 | 1.85 | 0.04 | 1.56 | 1.56 | 0.004
3 | ТЕРм08-03-532-05 | Пост управления кнопочный общего назначения, устанавливаемый на конструкции на стене или колонне, количество элементов поста, до: 6 | шт. | 12 | 160.2 | 32.07 | 1.85 | 0.04 | 1922.4 | 384.84 | 22.2 | 0.48 | 2.37 | 28.44 | 0.004 | 0.05
4 | Прайс лист | Ящик силовой трехфазная сеть переменного тока 220/380 В на минимальный ток 100А ток с автоматом на вводе ПР 1-3-050-021-У4; | шт | 1 | 780.09 |  |  |  | 780.09
5 | Прайс лист | Выключатель автоматический, 1-полюсной, Iн=2А; ВА 101-1 | шт | 1 | 5 |  |  |  | 5
6 | Прайс лист | Пускатель кнопочный ПКУ-15-21.111-40-У4; | шт | 12 | 36.93 |  |  |  | 443.16
Раздел 2. Кабельные изделия
7 | ТЕРм08-02-402-01 | Кабели по установленным конструкциям и лоткам с установкой ответвительных коробок. Кабель двух-четырехжильный: в помещениях с нормальной средой сечением жилы до 10 мм2 | 100 м | 2.5 | 1034.66 | 204.71 | 597.28 | 97.05 | 2586.65 | 511.78 | 1493.2 | 242.63 | 15.3 | 38.25 | 7.17 | 17.93
8 | ТЕРм08-02-148-01 | Кабели до 35 кв в проложенных трубах, блоках и коробах, масса 1 м, кг, до: 1 | 100 м кабеля | 0.1 | 754.14 | 169.63 | 512.24 | 54.33 | 75.41 | 16.96 | 51.22 | 5.43 | 12.4 | 1.24 | 3.78 | 0.38
9 | ТЕРм08-02-412-01 | Затягивание проводов в проложенные трубы и металлические рукава. Провод первый одножильный или многожильный в общей оплетке, суммарное сечение, мм2, до: 2,5 | 100 м | 0.1 | 335.62 | 75.06 | 2.31 | 0.18 | 33.56 | 7.51 | 0.23 | 0.02 | 5.61 | 0.56 | 0.02
10 | ТЕРм08-02-410-02 | Труба полиэтиленовая по основанию пола, диаметр, мм, до: 50 | 100 м | 0.1 | 854.5 | 255.56 | 35.99 | 2.57 | 85.45 | 25.56 | 3.6 | 0.26 | 19.1 | 1.91 | 0.28 | 0.03
11 | Прайс лист | Кабель с медными жилами сеч.3*1,5мм-0,0660 ВВГ нг | м | 50 | 2.87 |  |  |  | 143.5
12 | Прайс лист | Кабель сеч.9*1,5мм-0,0660КВВГ нг | м | 150 | 8.78 |  |  |  | 1317
13 | Прайс лист | Кабель сеч.7*1,5мм-0,0660КВВГ нг | м | 20 | 6.51 |  |  |  | 130.2
14 | Прайс лист | Кабель сеч.4*1,5мм-0,0660КВВГ нг | м | 20 | 3.85 |  |  |  | 77
15 | Прайс лист | Кабель сеч.2*1,5мм-0,0660КВВГ нг | м | 20 | 2.4 |  |  |  | 48
16 | Прайс лист | Коробка ответвительная У994У2 | шт | 9 | 7.19 |  |  |  | 64.71
17 | Прайс лист | ПВХ труба Д.50мм | м | 10 | 24.95 |  |  |  | 249.5
Итого прямые затраты по смете в ценах 2001г. | [8 empty] | 8531.48 | 1000.45 | 1603.24 | 250.7 |  | 74.28 |  | 18.59
Итого прямые затраты по смете с учетом коэффициентов к итогам | [8 empty] | 42296.32 | 7190.23 | 7310.68 | 1801.78 |  | 74.28 |  | 18.59
В том числе, справочно:
ОЗП=7,187; ЭМ-ЗПМ=4,073; ЗПМ=7,187; МАТ=4,689 (Поз. 1-17) | [8 empty] | 33764.84 | 6189.78 | 5707.44 | 1551.08
Накладные расходы | [8 empty] | 8029.86
В том числе, справочно:
95%*0,94 ФОТ (от 8992,01) (Поз. 1-17) | [8 empty] | 8029.86
Сметная прибыль | [8 empty] | 4496.01
В том числе, справочно:
50% ФОТ (от 8992,01) (Поз. 1-17) | [8 empty] | 4496.01
Итоги по смете:
Итого Поз. 1-17 | [8 empty] | 8531.48 | 1000.45 | 1603.24 | 250.7 |  | 74.28 |  | 18.59
Всего с учетом " ОЗП=7,187; ЭМ-ЗПМ=4,073; ЗПМ=7,187; МАТ=4,689" | [8 empty] | 42296.32 | 7190.23 | 7310.68 | 1801.78 |  | 74.28 |  | 18.59
Накладные расходы 95%*0,94 ФОТ (от 8 992,01) | [8 empty] | 8029.86
Сметная прибыль 50% ФОТ (от 8 992,01) | [8 empty] | 4496.01
Итого c накладными и см. прибылью | [8 empty] | 54822.19 |  |  |  |  | 74.28 |  | 18.59
В том числе:
Материалы | [8 empty] | 27795.41
Машины и механизмы | [8 empty] | 7310.68
ФОТ | [8 empty] | 8992.01
Накладные расходы | [8 empty] | 8029.86
Сметная прибыль | [8 empty] | 4496.01
Непредвиденные затраты 2% | [8 empty] | 1096.44
Итого с непредвиденными | [8 empty] | 55918.63
НДС 18% | [8 empty] | 10065.35
ВСЕГО по смете | [8 empty] | 65983.98 |  |  |  |  | 74.28 |  | 18.59
Составил
Проверил