## Локальная смета
| СОГЛАСОВАНО: | [11 empty] | УТВЕРЖДАЮ:
| _____________________________ | [11 empty] | __________________________
| " _____ " ________________ 200_ г. | [11 empty] | "____" ______________200_ г.
МС(к)ОУ "СКОШ № 18 VIII вида" г.Перми
(наименование стройки)
ЛОКАЛЬНЫЙ СМЕТНЫЙ РАСЧЕТ № 4
(локальная смета)
|  | на | ремонт медицинского блока, ул. Кирова, 195
(наименование работ и затрат, наименование объекта)
Основание:
|  | Сметная стоимость _______________________________________________________________________________________________ |  | ___________________________344,084 |  | тыс.руб.
|  | строительных работ _______________________________________________________________________________________________ |  | _______________________________________________________________________________________________209,266 |  | тыс.руб.
|  | монтажных работ _______________________________________________________________________________________________ |  | _______________________________________________________________________________________________76,612 |  | тыс.руб.
|  | Средства на оплату труда _______________________________________________________________________________________________ |  | ___________________________61,684 |  | тыс.руб.
|  | Сметная трудоемкость _______________________________________________________________________________________________ |  | _______________________________________________________________________________________________570,61 |  | чел.час
Составлен(а) в текущих (прогнозных) ценах по состоянию на 2 кв 2009 г.
№ пп | Обоснование | Наименование | Ед. изм. | Кол. | Стоимость единицы, руб. |  |  |  | Общая стоимость, руб.
[5 empty] | Всего | В том числе |  |  | Всего | В том числе
[6 empty] | Осн.З/п | Эк.Маш. | З/пМех |  | Осн.З/п | Эк.Маш. | З/пМех
1 | 2 | 3 | 4 | 5 | 6 | 7 | 8 | 9 | 10 | 11 | 12 | 13
Раздел 1. Стены, потолок
1 | ТЕРр63-05-01 | Снятие обоев: простых и улучшенных | 100 м2 очищаемой поверхности | 0.7 | 115.23 | 115.23 |  |  | 80.66 | 80.66
2 | ТЕРр63-07-05 | Разборка облицовки стен из плит и плиток: керамических глазурованных плиток | 100 м2 поверхности облицовки | 0.11 | 1059.99 | 831.42 | 228.57 | 27.22 | 116.6 | 91.46 | 25.14 | 2.99
3 | ТЕРр61-02-07 | Ремонт штукатурки внутренних стен по камню и бетону цементно-известковым раствором, площадью отдельных мест: до 1 м2 толщиной слоя до 20 мм | 100 м2 отремонтированной поверхности | 0.3 | 3898.35 | 2879.49 | 27.22 | 9.17 | 1169.51 | 863.85 | 8.17 | 2.75
4 | ТЕРр61-01-09 | Сплошное выравнивание штукатурки внутри здания (однослойная штукатурка) сухой растворной смесью (типа "Ветонит") толщиной до 10 мм для последующей окраски или оклейки обоями: стен | 100 м2 поверхности | 0.81 | 5875.37 | 1025.08 | 48.05 | 28.93 | 4759.05 | 830.31 | 38.92 | 23.43
5 | ТЕР15-01-019-01 | Гладкая облицовка стен, столбов, пилястр и откосов (без карнизных, плинтусных и угловых плиток) без установки плиток туалетного гарнитура на цементном растворе: по кирпичу и бетону | 100 м2 поверхности облицовки | 0.47 | 10881.29 | 2979.96 | 37.76 | 11.76 | 5114.21 | 1400.58 | 17.75 | 5.53
6 | ТЕР15-04-025-10 | Улучшенная окраска масляными составами по сборным конструкциям, подготовленным под окраску: стен | 100 м2 окрашиваемой поверхности | 0.34 | 1087.64 | 440.57 | 3.5 | 0.14 | 369.8 | 149.79 | 1.19 | 0.05
7 | ТЕРр61-04-07 | Ремонт штукатурки потолков по камню и бетону цементно-известковым раствором, площадью отдельных мест: до 1 м2 толщиной слоя до 20 мм | 100 м2 отремонтированной поверхности | 0.1 | 4774.22 | 3703.85 | 29.25 | 9.85 | 477.42 | 370.39 | 2.93 | 0.99
8 | ТЕРр61-01-10 | Сплошное выравнивание штукатурки внутри здания (однослойная штукатурка) сухой растворной смесью (типа "Ветонит") толщиной до 10 мм для последующей окраски или оклейки обоями: потолков | 100 м2 поверхности | 0.266 | 6949.84 | 1301.52 | 52.95 | 32.7 | 1848.66 | 346.2 | 14.08 | 8.7
9 | ТЕР15-04-025-11 | Улучшенная окраска масляными составами по сборным конструкциям, подготовленным под окраску: потолков | 100 м2 окрашиваемой поверхности | 0.266 | 1347.34 | 483.21 | 4.28 | 0.14 | 358.39 | 128.53 | 1.14 | 0.04
Раздел 2. Полы
10 | ТЕРр57-02-01 | Разборка покрытий полов: из линолеума и релина | 100 м2 покрытий | 0.266 | 131.48 | 126.2 | 5.28 | 1.78 | 34.97 | 33.57 | 1.4 | 0.47
11 | ТЕРр57-03-01 | Разборка плинтус : деревянных и из пластмассовых материалов | 100 м плинтусов | 0.367 | 41.77 | 41.77 |  |  | 15.33 | 15.33
12 | ТЕРр57-05-01 | Ремонт дощатых покрытий, сплачивание со вставкой реек | 100 м2 | 0.266 | 746.99 | 546.75 | 13.55 | 2.74 | 198.7 | 145.44 | 3.6 | 0.73
13 | ТЕР11-01-036-03 | Устройство покрытий из линолеума насухо из готовых ковров на комнату | 100 м2 покрытия | 0.266 | 7402.61 | 203.48 | 50.97 | 4.65 | 1969.09 | 54.13 | 13.56 | 1.24
14 | ТЕР11-01-040-01 | Устройство плинтусов поливинилхлоридных на клее КН-2 | 100 м плинтусов | 0.367 | 686.99 | 124.87 | 2.32 |  | 252.13 | 45.83 | 0.85
Раздел 3. Проемы
15 | ТЕР46-04-012-03 | Разборка деревянных заполнений проемов дверных и воротных | 100 м2 | 0.0276 | 1510.47 | 1196 | 314.47 | 105.88 | 41.69 | 33.01 | 8.68 | 2.92
16 | ТЕР46-04-012-01 | Разборка деревянных заполнений проемов оконных с подоконными досками | 100 м2 | 0.063 | 2484.57 | 2170.1 | 314.47 | 105.88 | 156.53 | 136.72 | 19.81 | 6.67
17 | ТЕР10-01-034-05 | Установка в жилых и общественных зданиях оконных блоков из ПВХ профилей: поворотных (откидных, поворотно-откидных) с площадью проема до 2 м2 двухстворчатых | 100 м2 проемов | 0.063 | 20630.11 | 2336.87 | 493.39 | 24.08 | 1299.7 | 147.22 | 31.08 | 1.52
18 | СЦМ-203-9095-202 | Блоки оконные пластиковые двухстворные с открывающимися створками площадью более 2 м2 | м2 | 6.3 | 802.92 |  |  |  | 5058.4
19 | ТЕР10-01-035-03 | Установка подоконных досок из ПВХ: в каменных стенах толщиной свыше 0,51 м | 100 п.м. | 0.035 | 7631.7 | 259.77 | 26.07 | 0.96 | 267.11 | 9.09 | 0.91 | 0.03
20 | СЦМ-101-1497-209 | Плиты подоконные пластиковые, Альта-профиль длина 6 метров, ширина 500 мм (Россия) | п.м. | 3.5 | 87.01 |  |  |  | 304.54
21 | ТЕР46-04-001-04 | Разборка стен кирпичных | 1 м3 | 0.33 | 285.39 | 103.91 | 181.48 | 15.73 | 94.18 | 34.29 | 59.89 | 5.19
22 | ТЕР07-05-007-10 | Укладка перемычек до массой 0,3 т | 100 шт. сборных конструкций | 0.01 | 1124.2 | 219.42 | 815.43 | 142.74 | 11.24 | 2.19 | 8.15 | 1.43
23 | СЦМ-442-5000-101 | Перемычки железобетонные | шт. | 1 | 119.74 |  |  |  | 119.74
24 | ТЕР15-02-016-01 | Оштукатуривание поверхностей цементно-известковым или цементным раствором по камню и бетону: простое стен | 100 м2 оштукатуриваемой поверхности | 0.018 | 1932.23 | 974.17 | 189.32 | 94.16 | 34.78 | 17.54 | 3.41 | 1.69
25 | ТЕРр61-07-01 | Ремонт штукатурки откосов внутри здания по камню и бетону цементно-известковым раствором: прямолинейных | 100 м2 отремонтированной поверхности | 0.02 | 6916.33 | 4887.85 | 47.13 | 15.87 | 138.33 | 97.76 | 0.94 | 0.32
26 | ТЕРр61-01-11 | Сплошное выравнивание штукатурки внутри здания (однослойная штукатурка) сухой растворной смесью (типа "Ветонит") толщиной до 10 мм для последующей окраски или оклейки обоями: оконных и дверных откосов плоских | 100 м2 поверхности | 0.066 | 10498.12 | 1920.26 | 70.69 | 46.38 | 692.88 | 126.74 | 4.67 | 3.06
27 | ТЕР15-04-025-10 | Улучшенная окраска масляными составами по сборным конструкциям, подготовленным под окраску:откосов | 100 м2 окрашиваемой поверхности | 0.066 | 1087.64 | 440.57 | 3.5 | 0.14 | 71.78 | 29.08 | 0.23 | 0.01
28 | ТЕР10-01-039-02 | Установка блоков в наружных и внутренних дверных проемах в каменных стенах площадью проема более 3 м2 | 100 м2 проемов | 0.0552 | 30673.61 | 1243.27 | 987.38 | 132.83 | 1693.18 | 68.63 | 54.5 | 7.33
29 | СЦМ-101-0890 | Изделия скобяные для блоков входных дверей в помещение двупольных | комплект | 2 | 85.58 |  |  |  | 171.16
30 | ТЕР15-04-025-04 | Улучшенная окраска масляными составами по дереву: заполнений проемов дверных | 100 м2 окрашиваемой поверхности | 0.155 | 1747.49 | 1198.07 | 7.37 | 0.14 | 270.86 | 185.7 | 1.14 | 0.02
Раздел 4. Электромонтажные работы
31 | ТЕРр67-04-03 | Демонтаж осветительных приборов светильники с лампами накаливания | 100 шт. | 0.5 | 71.25 | 70.03 | 1.22 | 0.41 | 35.63 | 35.02 | 0.61 | 0.21
32 | ТЕРм08-03-594-02 | Светильники с люминесцентными лампами отдельно устанавливаемый на штырях с количеством ламп в светильнике 2 | 100 шт. | 0.6 | 6436.8 | 1634.44 | 2129.25 | 828.57 | 3862.08 | 980.66 | 1277.55 | 497.14
33 | СЦМ-546-0601-7 | Светильник люминесцентный ЛПО 2х20 | шт | 6 | 127.46 |  |  |  | 764.76
34 | ТЕРм08-02-401-01 | Кабели с креплением накладными скобами, полосками с установкой ответвительных коробок. Кабель 2-4-жильный сечением жилы до 16 мм2 | 100 м | 1 | 3926 | 690.41 | 982.73 | 458.58 | 3926 | 690.41 | 982.73 | 458.58
35 | СЦМ-501-0586-70 | Кабели силовые на напряжение 660 В с медными жилами с поливинилхлоридной изоляцией и оболочкой марки ВВГ 3х2.5 мм2 | 1000 м | 0.1 | 7607.16 |  |  |  | 760.72
36 | ТЕРм08-03-591-05 | Выключатель двухклавишный утопленного типа при скрытой проводке | 100 шт. | 0.03 | 549.63 | 462.15 | 9.26 | 0.74 | 16.49 | 13.86 | 0.28 | 0.02
37 | СЦМ-500-9011 | Выключатели | шт | 3 | 1.9 |  |  |  | 5.7
Раздел 5. Сантехнические работы
38 | ТЕР16-04-002-05 | Прокладка трубопроводов водоснабжения из напорных полиэтиленовых труб низкого давления среднего типа наружным диаметром 50 мм | 100 м трубопровода | 0.1 | 6023.01 | 1994.02 | 1394.25 | 211.59 | 602.3 | 199.4 | 139.43 | 21.16
39 | ТЕР16-03-002-02 | Прокладка трубопроводов водоснабжения из многослойных металл-полимерных труб диаметром 20 мм | 100 м трубопровода | 0.1 | 7166.88 | 1430.67 | 43.24 | 1.1 | 716.69 | 143.07 | 4.32 | 0.11
40 | ТЕР17-01-005-04 | Установка раковин | 10 комплектов | 0.1 | 1762.02 | 122.98 | 14.02 | 0.96 | 176.2 | 12.3 | 1.4 | 0.1
41 | ТЕР17-01-002-03 | Установка смесителей | 10 шт | 0.1 | 1283.28 | 95.76 | 0.17 |  | 128.33 | 9.58 | 0.02
42 | СЦМ-300-1135 | Вентили проходные муфтовые для воды, давлением 1,6 МПа (16 кгс/см2), диаметром 20 мм 15КЧ18Р | шт | 2 | 28.02 |  |  |  | 56.04
Раздел 6. Вывоз мусора
43 | СЦП1-3-26 | Погрузочные работы при автомобильных перевозках Мусор строительный | за т груза | 2 | 1.78 |  |  |  | 3.56
44 | СЦП3-3-25-1 | Перевозка навалочных грузов автомобилями-самосвалами (работающими вне карьеров), расстояние перевозки 25 км класс груза 1 | 1 т | 2 | 22.04 |  | 22.04 |  | 44.08 |  | 44.08
Итого прямые затраты по смете в ценах 2001г. | [8 empty] | 38289.2 | 7528.34 | 2772.56 | 1054.43
Итого прямые затраты по смете с учетом коэффициентов к итогам | [8 empty] | 199952.34 | 54106.17 | 14622.16 | 7578.18
В том числе, справочно:
ОЗП=7,187; ЭМ-ЗПМ=4,073; ЗПМ=7,187; МАТ=4,689 (Поз. 1-4, 7-8, 25-26, 5-6, 9, 24, 27, 30, 10-16, 21, 17-20, 28-29, 22-23, 38-42, 31-37) | [8 empty] | 161481.66 | 46577.84 | 11668.11 | 6523.76
ПЗ=5,117; ОЗП=5,117; ЭМ=5,117; ЗПМ=5,117; МАТ=5,117 (Поз. 43-44) | [8 empty] | 181.48 |  | 181.48
Накладные расходы | [8 empty] | 55084.14
В том числе, справочно:
95%*0,94 ФОТ (от 61684,35) (Поз. 1-4, 7-8, 25-26, 5-6, 9, 24, 27, 30, 10-16, 21, 17-20, 28-29, 22-23, 38-42, 31-37) | [8 empty] | 55084.14
Сметная прибыль | [8 empty] | 30842.2
В том числе, справочно:
50% ФОТ (от 61684,35) (Поз. 1-4, 7-8, 25-26, 5-6, 9, 24, 27, 30, 10-16, 21, 17-20, 28-29, 22-23, 38-42, 31-37) | [8 empty] | 30842.2
Итоги по смете:
Итого Строительные работы | [8 empty] | 209266.14
Итого Монтажные работы | [8 empty] | 76612.54
Итого | [8 empty] | 285878.68
В том числе:
Материалы | [8 empty] | 131220.45
Машины и механизмы | [8 empty] | 14622.16
ФОТ | [8 empty] | 61684.35
Накладные расходы | [8 empty] | 55084.14
Сметная прибыль | [8 empty] | 30842.2
Непредвиденные затраты 2% | [8 empty] | 5717.57
Итого с непредвиденными | [8 empty] | 291596.25
НДС 18% | [8 empty] | 52487.33
ВСЕГО по смете | [8 empty] | 344083.58
Составил
Проверил